## Worksheet
G150-075M44/M44y-5059
Metallhus med tålig plastkåpa olika kamformer för olika kopplingsvägar Enkel kopplingspunktsinställning genom inställningsbara kamskivor fram finns
Beställningsinformation
Produktbeteckning | G150-075M44/M44y-5059
Artikelnummer (beställningsnummer) | 153009990
eCl@ss nummer, version 12.0 | 27-27-06-01
eCl@ss nummer, version 11.0 | 27-27-06-01
eCl@ss nummer, version 9.0 | 27-27-06-01
ETIM-nummer, version 7.0 | EC000030
ETIM-nummer, version 6.0 | EC000030
Certifieringar - Föreskrifter
Certifikat | cULus
Globala egenskaper
Kapslingens material | pressgjuten lättlegering
Lockets material | Plast, termoplast
Bruttovikt | 1.522 g
Allmänna data - Egenskaper
Antal öppnare | 8
Antal brytande kontakter, vänster | 4
Antal brytande kontakter, höger | 4
Antal slutare | 8
Antal slutande kontakt, vänster | 4
Antal NO, höger | 4
Antal kammar 30° | 2
Antal kammar 60° | 4
Antal kammar 90° | 2
Framåtriktade justerbara kammar | Yes
Mekaniska data
Borrhål för axeln | 4 mm
Montering | floor mounting
Utväxling | 1:75
Typ av axelmontering | Groove and feather key
Mechanical data - Connection technique
Kabelstyrning | 2 x M20 x 1,5
Anslutningsarea, maximum | 2,5 mm²
Mekaniska data - mått
Längd | 244 mm
Bredd | 120 mm
Höjd | 114 mm
Tolerans för diametern på axelns hål | H12
Axeldiameter | 12 mm
Tolerans för axeldiametern | h8
Kurvans längd | 44 mm
Omgivningsförhållanden
Skyddsklass | IP65
Ambient conditions - Insulation values
Isolationsmärkspänning | 250 VAC
Märkstötspänning | 4 kV
Elektriska data
Kontakternas material, elektriskt | Silver
Kopplingsdon vänster | M 697-11-1
Kopplingsdon höger | M 697-11-1
Schmersal Nordiska AB, F O Petersons gata 28, S-421 31 Västra Frölunda
Alla data och värden har kontrollerats noga. Bilder kan avvika från originalet. Ytterligare tekniska data finns i manualen. Tekniska ändringar och fel förbehålles.
Genererat den 2025-06-25 20:28