## Worksheet
G50-017M44/M44Y-5084
Metallhus med tålig plastkåpa olika kamformer för olika kopplingsvägar Enkel kopplingspunktsinställning genom inställningsbara kamskivor fram finns
Beställningsinformation
Produktbeteckning | G50-017M44/M44Y-5084
Artikelnummer (beställningsnummer) | 153037111
eCl@ss number, version 12.0 | 27-27-06-01
eCl@ss number, version 11.0 | 27-27-06-01
eCl@ss nummer, version 9.0 | 27-27-06-01
ETIM number, version 7.0 | EC000030
ETIM number, version 6.0 | EC000030
Globala egenskaper
Kapslingens material | pressgjuten lättlegering
Lockets material | Plast, termoplast
Bruttovikt | 1 530 g
Allmänna data - Egenskaper
Antal öppnare | 8
Antal brytande kontakter, vänster | 4
Antal brytande kontakter, höger | 4
Antal slutare | 8
Antal slutande kontakt, vänster | 4
Antal NO, höger | 4
Number of pointed cams | 1
Number of cams 30° | 5
Number of cams 60° | 1
Number of cams 180° | 1
Front adjustable cams | Ja
Mekaniska data
Borrhål för axeln | 4 mm
Montering | floor mounting
Gear ratio | 1:17
Type of shaft mounting | Nut und Passfeder
Mechanical data - Connection technique
Kabelstyrning | 2 x M20 x 1,5
Anslutningsarea, maximum | 2,5 mm²
Mekaniska data - mått
Längd | 244 mm
Bredd | 120 mm
Höjd | 114 mm
Tolerance of the diameter of the shaft hole | H12
Diameter of Shaft | 12 mm
Tolerance of the diameter of shaft | h8
Length of shaft | 44 mm
Omgivningsförhållanden
Skyddsklass | IP65
Ambient conditions - Insulation values
Isolationsmärkspänning | 250 VAC
Märkstötspänning | 4 kV
Elektriska data
Kontakternas material, elektriskt | Silver
Switch element left | M 697-11-1
Switch element right | M 697-11-1
Schmersal Nordiska AB, F O Petersons gata 28, S-421 31 Västra Frölunda
Alla data och värden har kontrollerats noga. Bilder kan avvika från originalet. Ytterligare tekniska data finns i manualen. Tekniska ändringar och fel förbehålles.
Genererat den 2025-05-02 13:15