## Worksheet
IFL 5-18-01 4,5M
Konstruktion M 18 x 1
Beställningsinformation
Produktbeteckning | IFL 5-18-01 4,5M
Artikelnummer (beställningsnummer) | 101146317
EAN (European Article Number) | 4030661138725
eCl@ss number, version 12.0 | 27-27-40-01
eCl@ss number, version 11.0 | 27-27-01-01
eCl@ss nummer, version 9.0 | 27-27-01-01
ETIM number, version 7.0 | EC002714
ETIM number, version 6.0 | EC002714
Certifieringar - Föreskrifter
Certifikat | CCC
Globala egenskaper
Föreskrifter | DIN VDE 0660-208 EN IEC 60947-5-2
Kaplsing, dimensioner | cylinder, gänga
Monteringsvillkor (mekanisk) | flöde
Kapslingens material | Mässing
Kapslingsbeläggningens material | nickelpläterad
Aktiv yta | Plast
Muttrarnas material | Mässing
Bruttovikt | 215 g
Allmänna data - Egenskaper
Integrerad indikering, status | Ja
Kabelhylsa | Nej
Antal kabelledare | 3
Mekaniska data
Åtdragningsmoment muttrar, maximum | 18 Nm
Mechanical data - Switching distances
Brytaravstånd | 5 mm
Note (switching distance) | All switching distances in accordance EN IEC 60947-5-2
Mechanical data - Connection technique
Kabelns längd | 4,5 m
Anslutning, kontakt | Kabel H03VV-F
Number of cable wires | 2
Ledararea | 0,5 mm2
Kabelmantelns material | PVC
Mekaniska data - mått
Sensorns ISO-gänga | M18
bredd tvärs över de platta delarna | 24 SW
Sensorns längd | 76 mm
Omgivningsförhållanden
Skyddsklass | IP67
Vibrationstålig enligt EN 60068-2-6 | 10 … 55 Hz, Amplitud 1 mm
tålighet mot chock | 30 g / 11 ms
Protection class | II
Ambient conditions - Insulation values
Märkstötspänning | 4 kV
Elektriska data
Nominell matningsfrekvens, minimum | 45 Hz
Nominell matningsfrekvens, maximum | 65 Hz
Type of voltage range | AC
Driftström, minimum | 10 mA
Märkström | 500 mA
Kopplingsdon | Öppnare (NC)
Skyddskrets integrerad | induktivt störningsskydd
Kopplingsfrekvens, cirka | 10 Hz
Elektriska data - Digital utgång
Voltage drop Ud, maximum | 4,5 V
Current at Voltage drop Ud | 0,5 A
Kopplingsutgång | Två ledningar
Current leakage Ir, maximum | 1 mA
Statusindikering
Note (Integral System Diagnostics, status ) | gul LED
Note
Note (General) | I stället för muttrar kan en fästklämma tillhandahållas.
Schmersal Nordiska AB, F O Petersons gata 28, S-421 31 Västra Frölunda
Alla data och värden har kontrollerats noga. Bilder kan avvika från originalet. Ytterligare tekniska data finns i manualen. Tekniska ändringar och fel förbehålles.
Genererat den 2025-06-24 03:59