## Worksheet
IFL 2-8M-10P-1955 1,3M
Konstruktion M 8 x 1
Beställningsinformation
Produktbeteckning | IFL 2-8M-10P-1955 1,3M
Artikelnummer (beställningsnummer) | 101115017
EAN (European Article Number) | 4030661038599
eCl@ss nummer, version 12.0 | 27-27-40-01
eCl@ss nummer, version 11.0 | 27-27-01-01
eCl@ss nummer, version 9.0 | 27-27-01-01
ETIM-nummer, version 7.0 | EC002714
ETIM-nummer, version 6.0 | EC002714
Globala egenskaper
Föreskrifter | DIN VDE 0660-208 EN IEC 60947-5-2
Kaplsing, dimensioner | cylinder, gänga
Monteringsvillkor (mekanisk) | flöde
Kapslingens material | Mässing
Kapslingsbeläggningens material | nickelpläterad
Aktiv yta | Plast
Muttrarnas material | Mässing
Bruttovikt | 40 g
Allmänna data - Egenskaper
Integrerad indikering, status | Ja
Kabelhylsa | Nej
Antal kabelledare | 3
Mekaniska data
Åtdragningsmoment muttrar, maximum | 6 Nm
Note (Tightening torque of nuts) | Thread must not be loaded in the head area.
Mechanical data - Switching distances
Nominellt manöveravstånd Sn | 2 mm
Notera (aktiveringsavstånd) | All switching distances in accordance EN IEC 60947-5-2
Mechanical data - Connection technique
Kabelns längd | 1,3 m
Anslutning, kontakt | Kabel
Number of cable wires | 3
Ledararea | 0,34 mm2
Kabelmantelns material | PVC
Mekaniska data - mått
Sensorns ISO-gänga | M8
bredd tvärs över de platta delarna | 13 SW
Sensorns längd | 42 mm
Omgivningsförhållanden
Skyddsklass | IP67
Omgivningstemperatur | -25 ... +70 °C
Vibrationstålig enligt EN 60068-2-6 | 10 … 55 Hz, Amplitud 1 mm
tålighet mot chock | 30 g / 11 ms
Protection class | II
Elektriska data
Driftspänning | 10 ... 30 VDC
Typ av spänningsintervall | DC
Tomgångsström l0, typisk | 3,4 mA
Märkspänning | 10 ... 30 VDC
Märkström | 200 mA
Kopplingsdon | Slutande kontakt (sl)
Skyddskrets integrerad | induktivt störningsskydd Skydd mot omvänd polaritet Överbelastningsskydd Max. säkringsklass
Kopplingsfrekvens, cirka | 3.000 Hz
Elektriska data - Digital utgång
Voltage drop Ud, maximum | 1,2 V
Current at Voltage drop Ud | 0,2 A
Utförande bistabila kontakter | pnp
Statusindikering
Note (Integral System Diagnostics, status ) | gul LED
Schmersal Nordiska AB, F O Petersons gata 28, S-421 31 Västra Frölunda
Alla data och värden har kontrollerats noga. Bilder kan avvika från originalet. Ytterligare tekniska data finns i manualen. Tekniska ändringar och fel förbehålles.
Genererat den 2025-10-14 19:58