## Worksheet
BN 65-RZ/V 3,0M
| Med fördragen kabel aktiveras framifrån med förspänningsmagnet beröringsfri princip Lång livslängd Aktiveringsyta och aktiveringsriktning uppmärkt med en symbol | Konstruktionsform Ø 13 mm Plasthus Aktiveringsavstånd upp till 60 mm beroende aktiveringsmagnet och version med centrummontering Finns med aktivering från sidan.
Beställningsinformation
Produktbeteckning | BN 65-RZ/V 3,0M
Artikelnummer (beställningsnummer) | 101088309
eCl@ss nummer, version 12.0 | 27-27-43-02
eCl@ss nummer, version 11.0 | 27-27-01-05
eCl@ss nummer, version 9.0 | 27-27-01-05
ETIM-nummer, version 7.0 | EC002544
ETIM-nummer, version 6.0 | EC002544
Certifieringar - Föreskrifter
Certifikat | cULus
Globala egenskaper
Aktiv princip | Styrning av magnetlås
Kaplsing, dimensioner | cylinder, jämn
Kapslingens material | Plast, glasfiberförstärkt termoplast
Bruttovikt | 166 g
Allmänna data - Egenskaper
Kvarstående | Ja
Lämplig för hissar | Ja
förspännings magnet | Ja
Kabelhylsa | Ja
Antal bistabila kontakter | 1
Mekaniska data
Aktiv yta | frontsida
Manövreringselement | Magnetspole
Mekanisk livslängd, minimum | 1.000.000.000 kopplingar
Aktiveringshastighet, maximum | 18 m/s
Montering | centrerat med gängfläns
Åtdragningsmoment muttrar, maximum | 3 Nm
Mechanical data - Switching distances
Brytaravstånd | 3 mm … 45 mm 2 x BP 10 = 3 mm BP 34 = 15 mm BP 20 = 10 mm BP 31 = 10 mm BP 11 = 15 mm BP 12 = 20 mm BP 21 = 45 mm BP 22 N + BP 22 S = 35 mm
Note (Switching distance Sn) | Aktiveringsavstånd upp till 45 mm beroende aktiveringsmagnet och utförande. Uppgifterna om kopplingsavstånd gäller vid aktivering av enskilt övervakade enheter utan ferromagnetisk inverkan. En förändring av avståndet, positiv eller negativ, är möjlig genom ferromagnetisk inverkan. Vid anordningen av flera aktiveringsmagneter måste den inverkan av varandra beaktas.
Notera (aktiveringsavstånd) | All switching distances in accordance EN IEC 60947-5-2
Repeternoggrannhet | 0,3 mm
Mechanical data - Connection technique
Kabelns längd | 3 m
Kabelstyrning | PG 9 screw connection
Anslutning, kontakt | Anslutningskabel
Number of cable wires | 2
Ledararea | 0,75 mm2
Ledararea | 18 AWG
Kabelmantelns material | PVC
Kabeltyp | H03VV-F
Mekaniska data - mått
Diameter | 13 mm
bredd tvärs över de platta delarna | 22 SW
Sensorns längd | 103 mm
Omgivningsförhållanden
Skyddsklass | IP67
Omgivningstemperatur | -25 ... +75 °C
Vibrationstålig enligt EN 60068-2-6 | 10 … 55 Hz, Amplitud 1 mm
tålighet mot chock | 15 g, vid en sinusformad oscillering
beständig mot vibrationer | 15 g, vid en sinusformad oscillering
Elektriska data
Kopplingsspänning, maximum | 230 VAC
Kopplingsspänning, maximum | 230 VDC
Kopplingsström, maximum | 1 A
Kopplingseffekt, maximum | 60 W
Kopplingsdon | bistabil kontakt
Kopplingsprincip | Reedkontakterr, beröringsfri princip
Kontaktstudslängd, minimum | 0,3 ms
Kontaktstudslängd, maximum | 3 ms
Kopplingsfrekvens, maximum | 300 Hz
Maximal omkopplingsfrekvens | 720.000 /h
Maximum switching time close (NO) | 1,5 ms
Maximum switching time open (NC) | 0,5 ms
Minimum switching time close (NO) | 0,3 ms
Bounce duration, typically | 0,6 ms
Leveransomfång
Leveransomfång | Actuator must be ordered separately.
Tillbehör
Rekommendation (aktiveringsdon) | 2x BP 10 BP 34 BP 20 BP 31 BP 11 BP 12 BP 21 BP 22 S BP 22 N BE 20
Recommendation (actuator, lift switchgear) | BP 10 2 x BP 10 BP 15 BP 34
Note
Note (General) | Vid montering på järn måste ett omagnetiskt distans på minst 20 mm användas.
Schmersal Nordiska AB, F O Petersons gata 28, S-421 31 Västra Frölunda
Alla data och värden har kontrollerats noga. Bilder kan avvika från originalet. Ytterligare tekniska data finns i manualen. Tekniska ändringar och fel förbehålles.
Genererat den 2025-06-27 06:37