## Worksheet
AV21RX40U-GB215
Högerutförande Plasthus utan för dörrar med 1 ram för hissar utan persontransport Manuell tvångsöppning med hjälp av M5 trekantsnyckel
Beställningsinformation
Produktbeteckning | AV21RX40U-GB215
Artikelnummer (beställningsnummer) | 103028225
EAN (European Article Number) | 4030661524528
eCl@ss number, version 12.0 | 27-27-26-03
eCl@ss number, version 11.0 | 27-27-26-03
eCl@ss nummer, version 9.0 | 27-27-26-03
ETIM number, version 7.0 | EC002593
ETIM number, version 6.0 | EC002593
Certifieringar - Föreskrifter
Certifikat | TÜV CCC
Globala egenskaper
Föreskrifter | EN 81-20 EN 81-50
Kapslingens material | Plast, glasfiberförstärkt termoplast, självsläckande
Låsbultens material | Mässing
Allmänna data - Egenskaper
Manuell tvångsöppning | Ja
Felstängningssäkring finns | Nej
Säkerhetsfunktioner | Ja
Antal extra kontakter | 1
Antal dörramar | 1
Antal säkerhetskontakter | 1
Mekaniska data
Manövreringselement | Rullarm H65
Inriktning | Högerutförande
Montering | Fästhål på baksidan
Mechanical data - Connection technique
Kabelstyrning | utan kabelförskruvning
Mekaniska data - mått
Bredd | 165 mm
Höjd | 80 mm
Djup | 37,5 mm
Låsbultens diameter | 18 mm
X-dimension of the latching bolt | 40 mm
Note (X-dimension of the latching bolt) | Låsbultens föreskrivna insticksdjup i dörramen på 21 mm och X-måttet ger låsbultens totala längd. X-måttet är avståndet mellan kapslingens undersida i dörrlåsningen och dörrens överkant.
Latching bolt bevelling, bottom | 45 °
Omgivningsförhållanden
Skyddsklass | IP54
Ambient temperature | -15 ... +70 °C
Ambient conditions - Insulation values
Isolationsmärkspänning | 500 VAC
Märkstötspänning | 6 kV
Elektriska data
Termisk testström | 10 A
Brukskategori AC-15 | 230 VAC
Brukskategori AC-15 | 2 A
Brukskategori DC-13 | 200 VDC
Brukskategori DC-13 | 2 A
Kopplingsdon | NC, NO
Kopplingsprincip | Tyckkontakt
Kontakternas material, elektriskt | Silver
Note
Note (Manual release) | För manuell tvångsupplåsning med hjälp av trekantnyckel M5, finns som tillbehör
Schmersal Nordiska AB, F O Petersons gata 28, S-421 31 Västra Frölunda
Alla data och värden har kontrollerats noga. Bilder kan avvika från originalet. Ytterligare tekniska data finns i manualen. Tekniska ändringar och fel förbehålles.
Genererat den 2025-03-29 22:28