## Worksheet
NDTP30GN
liten stomme utan kvarstannande positioner Skyddsklass IP69K Inbyggnadsdiameter Ø 22,3 mm
Beställningsinformation
Produktbeteckning | NDTP30GN
Artikelnummer (beställningsnummer) | 103001848
EAN (European Article Number) | 4030661416922
eCl@ss nummer, version 12.0 | 27-37-12-10
eCl@ss nummer, version 11.0 | 27-37-12-10
eCl@ss nummer, version 9.0 | 27-37-12-10
ETIM-nummer, version 7.0 | EC000221
ETIM-nummer, version 6.0 | EC000221
Certifieringar - Föreskrifter
Certifikat | cULus
Globala egenskaper
Föreskrifter | EN IEC 60947-5-1 EN IEC 60947-1
Utförande | Svamslagknapp
Design | Rund Small
Monteringsvillkor (mekanisk) | valfri
Typ av tätning | Membran Läpptätningar
Operatörernas material | Plast
Frontringens material | ABS, förkromad
Packningsbälgens material | Silikon
Manöverelementets färg | grön
Frontringens färg | Silver
Bälgens färg | Vit
Bruttovikt | 36 g
Allmänna data - Egenskaper
Monteringsfläns | Ja
Sondering möjlig | Ja
Helisolerad | Ja
Antal kontaktelement, maximalt | 3
Mekaniska data
Mekanisk livslängd, minimum | 1.000.000 kopplingar
Aktiveringsslag | 5 mm
Aktiveringskraft, ungefär | 2 N
Montering | Monteringsfläns EFM
Åtdragningsmoment skruv | 0,6 Nm
Mekaniska data - mått
Höjd | 20 mm
Note (Mounting depth) | Depth behind front panel including a contact element
Manöverhuvudets diameter | 30 mm
Inbyggnadsdiameter | 22,3 mm
Frontplattans tjocklek, minimum | 1,5 mm
Frontplattans tjocklek, maximum | 6 mm
Rastermått | 50 x 50 mm
Omgivningsförhållanden
Skyddsklass | IP67 IP69K
Omgivningstemperatur | -25 ... +80 °C
tålighet mot chock | 30 g / 18 ms
beständig mot vibrationer | 20 g / 10 ... 150 Hz
Elektriska data
Maximal omkopplingsfrekvens | 1.000 /h
Schmersal Nordiska AB, F O Petersons gata 28, S-421 31 Västra Frölunda
Alla data och värden har kontrollerats noga. Bilder kan avvika från originalet. Ytterligare tekniska data finns i manualen. Tekniska ändringar och fel förbehålles.
Genererat den 2025-07-04 07:48