## Worksheet
BN 80-01Z-2122-1
| utan förspänningsmagnet beröringsfri princip 1 Reedkontakterr Lång livslängd Platt konstruktion | Aktiveringsavstånd upp till 60 mm beroende aktiveringsmagnet och version 44 mm x 13 mm x 9 mm Plasthus Aktiveringsyta uppmärkt med en upphöjning
Beställningsinformation
Produktbeteckning | BN 80-01Z-2122-1
Artikelnummer (beställningsnummer) | 101117039
EAN (European Article Number) | 4030661024073
eCl@ss nummer, version 12.0 | 27-27-43-02
eCl@ss nummer, version 11.0 | 27-27-01-05
eCl@ss nummer, version 9.0 | 27-27-01-05
ETIM-nummer, version 7.0 | EC002544
ETIM-nummer, version 6.0 | EC002544
Globala egenskaper
Aktiv princip | Styrning av magnetlås
Kaplsing, dimensioner | Block
Kapslingens material | Plast, glasfiberförstärkt termoplast
Aktiv yta | Plast
Bruttovikt | 80 g
Allmänna data - Egenskaper
Antal öppnare | 1
Mekaniska data
Aktiv yta | på sidan
Manövreringselement | Magnetspole
Mekanisk livslängd, minimum | 1.000.000.000 kopplingar
Mechanical data - Switching distances
Brytaravstånd | 0 mm … 20 mm BP 8 = 0 … 5 mm BP 10 = 2 … 9 mm 2 x BP 10 = 2 … 13 mm BP 15 = 2 … 10 mm 2 x BP 15 = 2 … 15 mm 2 x BP 34 = 5 … 18 mm BP 20 = 0 … 14 mm BP 31 = 0 … 14 mm BP 11 = 2 … 16 mm BP 12 = 4 … 20 mm
Note (Switching distance Sn) | Aktiveringsavstånd upp till 20 mm beroende aktiveringsmagnet och version
Notera (aktiveringsavstånd) | All switching distances in accordance EN IEC 60947-5-2
Repeternoggrannhet | 0,3 mm
Mechanical data - Connection technique
Kabelns längd | 1 m
Anslutning, kontakt | Anslutningskabel
Number of cable wires | 2
Ledararea | 0,25 mm2
Ledararea | 23 AWG
Kabelmantelns material | PVC
Kabeltyp | LiYY
Mekaniska data - mått
Sensorns längd | 9 mm
Sensorns bredd | 44 mm
Sensorns höjd | 13 mm
Omgivningsförhållanden
Skyddsklass | IP67
Omgivningstemperatur | -25 ... +75 °C
tålighet mot chock | 15 g, vid en sinusformad oscillering
beständig mot vibrationer | 15 g, vid en sinusformad oscillering
Elektriska data
Kopplingsspänning, maximum | 250 VAC
Kopplingsspänning, maximum | 250 VDC
Kopplingsström, maximum | 1 A
Kopplingseffekt, maximum | 8 W
Kopplingseffekt, maximum | 10 VA
Kopplingsprincip | Reedkontakterr, beröringsfri princip
Kontaktstudslängd, maximum | 0,5 ms
Maximum switching time close (NO) | 2 ms
Maximum switching time open (NC) | 0,07 ms
Kopplingsdon | Opener (NC)
Leveransomfång
Leveransomfång | BP 15/2 is with
Tillbehör
Rekommendation (aktiveringsdon) | BP 10 2x BP 10 BP 15 2x BP 15 BP 20 BP 31 BP 11 BP 12 BP 8 2 x BP 34
Note
Note (General) | Den brytande eller slutande funktionen beror på aktiveringsriktningen och aktiveringsmagnetens polariteten.
Schmersal Nordiska AB, F O Petersons gata 28, S-421 31 Västra Frölunda
Alla data och värden har kontrollerats noga. Bilder kan avvika från originalet. Ytterligare tekniska data finns i manualen. Tekniska ändringar och fel förbehålles.
Genererat den 2025-10-10 16:35