## Worksheet
ZSD6/O.LTG
| 3 nivåer AV-PÅ-AV Plasthus 1 kabelgenomföring M 20 x 1.5 God beständighet mot olja och bensin | Särskilt lämplig för robottillämpningar i överensstämmelse med ANSI Robotics Standard Redundant kontaktkonfiguration aktiverar signalutvärdering med vanliga säkerhetsreläer Kontakterna sluts inte vid återställning (nivå 3 -> nivå 1)
Beställningsinformation
Produktbeteckning | ZSD6/O.LTG
Artikelnummer (beställningsnummer) | 101199480
EAN (European Article Number) | 4030661590080
eCl@ss number, version 12.0 | 27-37-12-38
eCl@ss number, version 11.0 | 27-37-12-38
eCl@ss nummer, version 9.0 | 27-37-12-38
ETIM number, version 7.0 | EC002571
ETIM number, version 6.0 | EC002571
Certifieringar - Föreskrifter
Certifikat | cULus
Globala egenskaper
Föreskrifter | CSA C22.2 Nr.14 EN IEC 60947-5-1 EN IEC 60204-1 EN IEC 60947-1 EN ISO 11161 EN ISO 12100 JIS C8201-5-1 UL508 1
Kapslingens material | Plast, termoplast, självsläckande
Bruttovikt | 180 g
Allmänna data - Egenskaper
Tryckknapp, extra | Ja
Antal öppnare | 1
Antal slutare | 3
Klassificering
Standarder, föreskrifter | EN ISO 13849-1 EN IEC 61508
B10D Normally-closed contact (NC) | 100 000 kopplingar
Mission time | 20 År
Mekaniska data
Note (Mechanical life) | NO-kontakt:Plan 1 - 2 - 1: 1 000 000 kopplingarPlan 1 - 2 - 3 - 1: 100 000 kopplingar
Mechanical data - Connection technique
Kabelstyrning | 1 x M20 x 1,5
Anslutning, kontakt | Skruvanslutning
Tillåten kabeldiameter, minimum | 7 mm
Tillåten kabeldiameter, maximum | 13 mm
Anslutningsarea, minimum | 0,14 mm²
Anslutningsarea, maximum | 1,5 mm²
Omgivningsförhållanden
Skyddsklass | IP65
Ambient temperature | -10 ... +60 °C
Storage and transport temperature | -40 ... +80 °C
Vibrationstålig enligt EN 60068-2-6 | Operation: 5 … 55 Hz, Amplitude 0,5 mm min./ Damage: 16,7 Hz, Amplitude 1,5 mm min.
tålighet mot chock | Operation: 100 m/s², Damage: 1.000 m/s²
Ambient conditions - Insulation values
Märkstötspänning | 1,5 kV
Elektriska data
Rated operating voltage | 250 VAC
Märkström | 3 000 mA
External wire and device fuse rating | 10A f
Kontaktresistans, maximum | 0,1 Ω
Notera (kontaktresistans) | i nyskick
Kopplingsdon | NO, NC
Kopplingsprincip | Tyckkontakt
kopplingsfrekvens | 1 200 /h
Kontakternas material, elektriskt | Silver
Elektriska data - Kontakter
Voltage, Utilisation category AC-15 | 125 VAC
Current, Utilisation category AC-15 | 1,5 A
Voltage, Utilisation category DC-13 | 125 VDC
Current, Utilisation category DC-13 | 0,22 A
Elektriska data - Extrakontakter
Voltage, Utilisation category AC-15 | 125 VAC
Current, Utilisation category AC-15 | 1 A
Voltage, Utilisation category DC-13 | 125 VDC
Current, Utilisation category DC-13 | 0,22 A
Tillbehör
Recommended safety switchgear | SRB, 2-channel with cross-wire detection
Note
Note (General) | Kundspecifika utförande med anslutningskabel kan erhållas på begäran Säkerhetsrelät måste ha kortslutningsövervakning. Endast en dubbelt skärmad kabel får användas som ingående ledning. 1) En motsvarande lämplig anslutningskabel måste användas om reläet används i fuktiga utrymmen. 1) Reläet är kontrollerat enigt UL 508 vad gäller slag- och eldhållfasthet.
Schmersal Nordiska AB, F O Petersons gata 28, S-421 31 Västra Frölunda
Alla data och värden har kontrollerats noga. Bilder kan avvika från originalet. Ytterligare tekniska data finns i manualen. Tekniska ändringar och fel förbehålles.
Genererat den 2025-01-28 04:53