## Worksheet
SSW303HV
Säkkra stilleståndsvakter 3 säkerhetskontakter Sensorfri upptäckt av stopp genom övervakning av elektromotorisk kraft Direkt anslutning till trefasmotorer
Beställningsinformation
Produktbeteckning | SSW303HV
Artikelnummer (beställningsnummer) | 103034847
EAN (European Article Number) | 4030661546421
eCl@ss nummer, version 12.0 | 27-37-18-19
eCl@ss nummer, version 11.0 | 27-37-18-19
eCl@ss nummer, version 9.0 | 27-37-18-19
ETIM-nummer, version 7.0 | EC001449
ETIM-nummer, version 6.0 | EC001449
Certifieringar - Föreskrifter
Certifikat | IFA cULus CCC
Globala egenskaper
Föreskrifter | EN IEC 62061 EN ISO 13849-1 EN IEC 60947-5-1 EN IEC 60947-5-3 EN IEC 60947-5-5 EN IEC 61508 EN IEC 60204-1 EN IEC 60947-1
Klimattålighet | EN 60068-2-78
Kapslingens material | Plast, glasfiberförstärkt termoplast
Bruttovikt | 400 g
Allmänna data - Egenskaper
Upptäckt av ledningsbrott | Ja
Korslutningsidentifiering | Ja
Returkrets | Ja
Automatisk återställningsfunktion | Ja
Upptäckt av jordanslutning | Ja
Integrerad indikering, status | Ja
Antal extra kontakter | 3
LED:ernas antal | 5
Antal säkerhetskontakter | 3
Klassificering
Föreskrifter | EN ISO 13849-1 EN IEC 61508
Mission time | 20 År
Common Cause Failure (CCF), minmum | 65
Stopp-kategori | 0
Säkerhetsklassificering - Reläutgångar
Performance Level, stop 0, up to | e
Kategori, Stopp 0 | 4
Diagnostic Coverage (DC) Level, Stopp 0 | ≥ 99 %
PFH värde, stopp 0 | 2,00 x 10⁻⁸ /h
Safety Integrity Level (SIL), stopp 0 | 3
Mekaniska data
Mekanisk livslängd, minimum | 10.000.000 kopplingar
Montering | snäpps på standard-DIN-skena enligt EN 60715
Mechanical data - Connection technique
Polbeteckningar | IEC&#x2F;EN 60947-1
Anslutning, kontakt | styv eller flexibel Skruvkoppling, stickbar
Anslutningsarea, minimum | 0,25 mm²
Anslutningsarea, maximum | 2,5 mm²
Åtdragningsmoment klämmor | 0,6 Nm
Mekaniska data - mått
Bredd | 45 mm
Höjd | 120 mm
Djup | 121 mm
Omgivningsförhållanden
Kapslingens skyddsklass | IP40
Monteringsutrymmets skyddsklass | IP54
Plintarnas resp. anslutningarnas skyddsklass | IP20
Omgivningstemperatur | -25 ... +55 °C
lager och transporttemperatur | -40 ... +85 °C
Vibrationstålig enligt EN 60068-2-6 | 5 ... 9 Hz, amplitud 3,5 mm
tålighet mot chock | 30 g / 11 ms
Ambient conditions - Insulation values
Märkstötspänning | 8 kV
Rated impulse withstand voltage Uimp, relay output | 6 kV
Föroreningsgrad | 2
Elektriska data
Driftspänning | 24 VDC -10 % / +20 %
max rippel | 10 %
Typ av spänningsintervall | AC
Märkspänning | 24 VDC
Märkspänning | 24 ... 230 VAC
Nominell AC-spänning för styrningar, 50 Hz, minimum | 21.6
Nominell AC-spänning för styrningar, 50 Hz, maximum | 253
Nominell AC-spänning för styrningar, 60 Hz, minimum | 21.6
Nominell AC-spänning för styrningar, 60 Hz, maximum | 253
Elektrisk märkeffekt, maximum | 4 W
Elektrisk märkeffekt, maximum | 8,5 VA
Kontaktresistans, maximum | 0,1 Ω
Notera (kontaktresistans) | i nyskick
Fördröjning av frånslag vid nödstopp, maximum | 15 ms
Tillslagsfördröjning vid automatisk start (efter detekterat stillestånd), cirka | 7.000 ms
Kontakternas material, elektriskt | AgSn0 + Au, självrengörande, tvångsstyrd
Elektriska data - Säkra reläutgångar
Voltage, Utilisation category AC-15 | 230 VAC
Current, Utilisation category AC-15 | 6 A
Voltage, Utilisation category DC-13 | 24 VDC
Current, Utilisation category DC-13 | 6 A
Switching capacity, minimum | 10 VDC
Switching capacity, minimum | 10 mA
Switching capacity, maximum | 250 VAC
Switching capacity, maximum | 6 A
Elektriska data - Digitala ingångar
Ledningsmotstånd, maximum | 40 Ω
Elektriska data - Reläutgångar (extra kontakter)
Switching capacity, maximum | 24 VDC
Switching capacity, maximum | 2 A
Elektriska data - elektromagnetisk kompatibilitet
EMC rating | EMC-Directive
Statusindikering
Indicated operating states | OUT grön: frigivning kopplingsvillkor UB: Spänningsövervakning finns ERR: störning, funktionsstörning
Diverse data
Notera (applikationstillämpningar) | säker stilleståndsövervakning
Note
Note (General) | Induktiva laster (t.ex. kontaktorer, reläer etc.) måste dämpas med hjälp av en lämplig krets.
Schmersal Nordiska AB, F O Petersons gata 28, S-421 31 Västra Frölunda
Alla data och värden har kontrollerats noga. Bilder kan avvika från originalet. Ytterligare tekniska data finns i manualen. Tekniska ändringar och fel förbehålles.
Genererat den 2025-06-29 21:23