## Worksheet
SVM1/106-6/105/A
Låsanordning för nyckelomkopplar med 6 nycklar
Beställningsinformation
Produktbeteckning | SVM1/106-6/105/A
Artikelnummer (beställningsnummer) | 103056639
EAN (European Article Number) | 4030661649450
eCl@ss nummer, version 12.0 | 27-37-12-90
eCl@ss nummer, version 11.0 | 27-37-12-90
eCl@ss nummer, version 9.0 | 27-37-12-90
ETIM-nummer, version 7.0 | EC001029
ETIM-nummer, version 6.0 | EC001029
Tilläggsinformation, Beställningsinformation | Notera: Ange nödvändigt låsningsnummer "X" (primärcylinder) och "Y" sekundärcylinder vid beställning/förfrågan (t.ex. SVM1/111-6/222/A)! Ett låsningsnummer enligt vår bedömning levereras om låsningsnumret saknas i beställningen/förfrågan. Användaren skall säkerställa att ett låsningsnummer inte tilldelas dubbelt inom ett fabriksområde.
Globala egenskaper
Föreskrifter | EN ISO 13849-1 EN ISO 14119
Aktiv princip | mekanisk
Design | Assembly housing
Kapslingens material | Aluminium
Kapslingsbeläggningens material | lackerad
Låsbultens material | Mässing (Me)
Kapslingens färg | Grå
Nyckelns färg | Silver
Nyckelgreppets färg (nyckelhuvud) | Silver
Bruttovikt | 1.950 g
Allmänna data - Egenskaper
Number of keys | 6
Klassificering
Mission time | 20 År
Säkerhetsklassificering - säkerhetsutgångar
B10D Öppnare (NC) | 100.000 kopplingar
Mekaniska data
Mekanisk livslängd, minimum | 100.000 kopplingar
Key number of primary key | 106
Key number of secondary key | 105
Mekaniska data - mått
Längd | 180 mm
Bredd | 120 mm
Höjd | 113,5 mm
Omgivningsförhållanden
Skyddsklass | IP65
Omgivningstemperatur | -25 ... +50 °C
Elektriska data
Maximal omkopplingsfrekvens | 5 /h
Leveransomfång
Leveransomfång | SVM med 6 sekundärnycklar och 6 nödfallsnycklar, utan primärnyckel: SVM med 6 sekundärnycklar och 6 nödfallsnycklar, utan primärnyckel
Tillbehör
Rekommendation (produktkombination) | SHGV SVE
Note
Note (General) | se figur Primärnyckel i pos. 2: Primärnyckel kan inte dras ut, sekundärnyckel kan dras utPrimärnyckel i pos. 1: Primärnyckel kan dras ut, sekundärnyckel kan inte dras ut
Schmersal Nordiska AB, F O Petersons gata 28, S-421 31 Västra Frölunda
Alla data och värden har kontrollerats noga. Bilder kan avvika från originalet. Ytterligare tekniska data finns i manualen. Tekniska ändringar och fel förbehålles.
Genererat den 2025-10-18 05:26