## Worksheet
AES 1136-2185
Övervakning av magnetbrytare för säkerhet i serie BNS 1 säkerhetskontakt, STOP 0 2 Signalutgångar
Beställningsinformation
Note (Delivery capacity) | Ej tillgänglig!
Produktbeteckning | AES 1136-2185
Artikelnummer (beställningsnummer) | 101172221
EAN (European Article Number) | 4030661300450
eCl@ss number, version 12.0 | 27-37-18-19
eCl@ss number, version 11.0 | 27-37-18-19
eCl@ss nummer, version 9.0 | 27-37-18-19
ETIM number, version 7.0 | EC001449
ETIM number, version 6.0 | EC001449
Tillgänglig till | 31.12.2024
Certifieringar - Föreskrifter
Certifikat | cULus
Globala egenskaper
Föreskrifter | BG-GS-ET-14 BG-GS-ET-20 EN IEC 62061 EN ISO 13849-1 EN IEC 60947-5-1 EN IEC 60947-5-3 EN IEC 60947-5-5 EN IEC 60204-1 EN IEC 60947-1
Klimattålighet | EN 60068-2-3 BG-GS-ET-14
Kapslingens material | Plast, glasfiberarmerad termoplast, ventilerad
Bruttovikt | 190 g
Allmänna data - Egenskaper
Upptäckt av ledningsbrott | Ja
Korslutningsidentifiering | Ja
Automatisk återställningsfunktion | Ja
Starttestning | Ja
Upptäckt av jordanslutning | Ja
Integrerad indikering, status | Ja
LED:ernas antal | 1
Antal öppnare | 2
Antal slutare | 1
Antal ofördröjda halvledarutgångar med signalfunktion | 2
Antal säkerhetskontakter | 1
Antal signalutgångar | 2
Klassificering
Standarder, föreskrifter | EN ISO 13849-1 EN IEC 61508
Stopp-kategori | 0
Säkerhetsklassificering - Reläutgångar
Performance Level, up to | d
Category | 3
PFH value | 1,00 x 10⁻⁷ /h
Safety Integrity Level (SIL), suitable for applications in | 2
Mission time | 20 År
Mekaniska data
Mekanisk livslängd, minimum | 20 000 000 kopplingar
Montering | snäpps på standard-DIN-skena enligt EN 60715
Mechanical data - Connection technique
Polbeteckningar | IEC/EN 60947-1
Anslutning, kontakt | styv eller flexibel Skruvkoppling M20 x 1,5
Anslutningsarea, minimum | 0,25 mm²
Anslutningsarea, maximum | 2,5 mm²
Åtdragningsmoment klämmor | 0,6 Nm
Mekaniska data - mått
Bredd | 22,5 mm
Höjd | 100 mm
Djup | 121 mm
Omgivningsförhållanden
Kapslingens skyddsklass | IP40
Monteringsutrymmets skyddsklass | IP54
Plintarnas resp. anslutningarnas skyddsklass | IP20
Ambient temperature | +0 ... +55 °C
Storage and transport temperature | -25 ... +70 °C
Vibrationstålig enligt EN 60068-2-6 | 10...55 Hz, Amplitud 0,35 mm, ± 15 %
tålighet mot chock | 30 g / 11 ms
Ambient conditions - Insulation values
Märkstötspänning | 4 kV
Overvoltage category | III
Nersmutsningsgrad enligt IEC/EN 60664-1 | 2
Elektriska data
Frekvensområde | 50 Hz 60 Hz
Operating voltage | 24 VAC -15 % / +10 %24 VDC -10 % / +20 %
Ripple voltage | 10 %
Termisk testström | 6 A
Rated operating voltage | 24 VAC
Rated operating voltage | 24 VDC
Nominell AC-spänning för styrningar, 50 Hz, minimum | 20,4 VAC
Nominell AC-spänning för styrningar, 50 Hz, maximum | 26,4 VAC
Nominell AC-spänning för styrningar, 60 Hz, minimum | 20,4 VAC
Nominell AC-spänning för styrningar, 60 Hz, maximum | 26,4 VAC
Nominell DC-spänning för styrningar, minimum | 20,4 VDC
Nominell DC-spänning för styrningar, maximum | 28,8 VDC
Elektrisk märkeffekt | 5 W
Kontaktresistans, maximum | 0,1 Ω
Notera (kontaktresistans) | i nyskick
Frånslagsfördröjning vid strömavbrott, typisk | 80 ms
Frånslagsfördröjning vid NÖDSTOPP, typisk | 20 ms
Tillslagsfördröjning vid automatisk start, typisk | 100 ms
Tillslagsfördröjning med reset-knapp, typisk | 20 ms
Kontakternas material, elektriskt | Ag-Ni 10 och 0,2 µm guldpläterat
Elektriska data - Säkra reläutgångar
Voltage, Utilisation category AC-15 | 230 VAC
Current, Utilisation category AC-15 | 6 A
Voltage, Utilisation category DC-13 | 24 VDC
Current, Utilisation category DC-13 | 6 A
Switching capacity, minimum | 10 VDC
Switching capacity, minimum | 10 mA
Switching capacity, maximum | 250 VAC
Switching capacity, maximum | 8 A
Elektriska data - Digitala ingångar
Ingångssignal, hög signal &quot;1&quot; | 10 … 30 VDC
Ingångssignal, LOW-signal &quot;0&quot; | 0 … 2 VDC
Ledningsmotstånd, maximum | 40 Ω
Elektriska data - Digital utgång
Voltage, Utilisation category DC-12 | 24 VDC
Current, Utilisation category DC-12 | 0,1 A
Elektriska data - Reläutgångar (extra kontakter)
Switching capacity, maximum | 24 VDC
Switching capacity, maximum | 2 A
Elektriska data - elektromagnetisk kompatibilitet
EMC rating | EMC-Directive
Integrerad systemdiagnos (ISD)
Note (ISD -Faults) | Följande fel registreras av säkerhetsmodulerna och indikeras av ISD.
Faults | Säkerhetsreläet går inte att aktivera eller deaktivera Dörrkontakter misslyckas med att öppna eller sluta Kortslutningsövervakning av ledningarna på ingångssidan Avbrott i brytaranslutningarna Fel på ingångskretsarna till säkeretreläet
Diverse data
Notera (applikationstillämpningar) | Säkerhetssensor Skyddsanordning
Note
Note (General) | Induktiva laster (t.ex. kontaktorer, reläer etc.) måste dämpas med hjälp av en lämplig krets.
Kopplingsexempel
Note (Wiring diagram) | Kopplingsdiagrammet visas med skyddsdörrarna stängda och i strömlöst tillstånd. Förreglingsövervakning av en skyddsdörr upp till PL d och kategori 3 Övervakar 1 skyddsdörr(ar), var och en med en magnetbrytare för säkerhet i serie BNS Om ett eller två externa reläer används för att koppla lasten kan systemet endast klassificeras i kategori 3 enligt EN ISO 13849-1 om feluteslutning av ”Fel i de externa kontaktorerna” kan göras och dokumenteras, t.ex. med hjälp av pålitliga överdimensionerade kontaktorer. En andra kontaktor leder till en ökning av säkerhetsnivån genom redundant koppling för avstängning av lasten. Modifiering för 2 NC-kontakter: Säkerhetsreläet kan modifieras att övervaka två NC-kontakter genom bygling av uttagen A1 och X1. Kortslutningsregistreringen bortfaller härvid. Utökning av fördröjningstiden för aktivering: Fördröjningstiden för aktivering kan ökas från 0,1 s till 1,0 s genom ändring av placeringen av en bygel under enhetens lock. ISD-tabellerna (integrerad systemdiagnos) för analys av felindikationerna och deras orsaker visas i bilagan.
Schmersal Nordiska AB, F O Petersons gata 28, S-421 31 Västra Frölunda
Alla data och värden har kontrollerats noga. Bilder kan avvika från originalet. Ytterligare tekniska data finns i manualen. Tekniska ändringar och fel förbehålles.
Genererat den 2024-11-26 03:18