## Worksheet
AZM 161SK-12/12RKED/TU -110/230
| Stort anslutningsutrymme Manuell tvångsöppning, skyddssida och Nödutgång, bakre kabelgenomföringar 4 M 16 x 1.5 Plasthus skyddsisolerad | Förregling med skydd mot felaktig låsning. 130 mm x 90 mm x 30 mm 6 Kontakter Lång livslängd
Beställningsinformation
Note (Delivery capacity) | Ej tillgänglig!
Produktbeteckning | AZM 161SK-12/12RKED/TU -110/230
Artikelnummer (beställningsnummer) | 101187914
EAN (European Article Number) | 4030661357300
eCl@ss number, version 12.0 | 27-27-26-03
eCl@ss number, version 11.0 | 27-27-26-03
eCl@ss nummer, version 9.0 | 27-27-26-03
ETIM number, version 7.0 | EC002593
ETIM number, version 6.0 | EC002593
Certifieringar - Föreskrifter
Certifikat | IFA cULus CCC
Globala egenskaper
Föreskrifter | EN ISO 13849-1 EN ISO 14119 EN IEC 60947-5-1
Kodningsnivå enligt EN ISO 14119 | låg
Aktiv princip | elektromekanisk
Kapslingens material | Plast, glasfiberförstärkt termoplast, självsläckande
Bruttovikt | 495 g
Allmänna data - Egenskaper
låser upp med spänning | Ja
Nödutgång | Ja
Manuell tvångsöppning | Ja
Antal aktiveringsriktningar | 3
Antal extra kontakter | 2
Antal säkerhetskontakter | 4
Klassificering
Standarder, föreskrifter | EN ISO 13849-1
Performance Level, up to | c
Kategori enligt EN ISO 13849 | 1
B10D Normally-closed contact (NC) | 2 000 000 kopplingar
Note | Electrical life on request.
B10D Normally-open contact (NO) | 1 000 000 kopplingar
Note | at 10% Ie and ohmic load
Mission time | 20 År
Säkerhetsklassificering - Feluteslutning
Please note: | Can be used when fault exclusion for dangerous damage to the 1-channel mechanism is permissible and sufficient protection against manipulation is guaranteed.
Performance Level, up to | d
Category | 3
Note | for 2-channel use and with suitable logic unit.
Mission time | 20 År
Säkerhetsklassificering - förreglingsfunktion
Performance Level, up to | e
Note (Performance Level) | Information for the safety classification of the guard locking function is documented in the &quot;Operating instructions&quot; or in the &quot;Operation and mounting&quot; instructions.
Mekaniska data
Mekanisk livslängd, minimum | 1 000 000 kopplingar
Aktiveringsspel i aktiveringsriktningen | 5,5 mm
Klämkraft enligt EN ISO 14119 | 2 000 N
Klämkraft, maximum | 2 600 N
Hållkraft | 30 N
tvångsöppningssträcka | 10 mm
Positive break force per NC contact, minimum | 10 N
Erforderlig kraft för tvångsbrytning, minimum | 20 N
Aktiveringshastighet, maximum | 2 m/s
Montering | Skruvar
Type of the fixing screws | 3x M5
Type of the screw head | Flat head screw
Tightening torque of the fastening screws for the housing cover | 0,6 Nm
Note | The tightening sequence of the cover screws must be observed. This can be found in the attached drawing in the “Pictures” tab.
Mechanical data - Connection technique
Kabelstyrning | 4 x M16 x 1,5
Anslutning, kontakt | Skruvanslutning
Anslutningsarea, minimum | 0,25 mm²
Anslutningsarea, maximum | 1,5 mm²
Note | All information i kabeldelen är inklusive kabelhylsor.
Allowed type of cable | solid single-wire solid multi-wire flexible
Mekaniska data - mått
Sensorns längd | 30 mm
Sensorns bredd | 130 mm
Sensorns höjd | 90 mm
Omgivningsförhållanden
Skyddsklass | IP67
Ambient temperature | -30 ... +60 °C
Storage and transport temperature | -30 ... +85 °C
Note (Relative humidity) | icke kondenserande inte nedisande
Protection class | II
Permissible installation altitude above sea level, maximum | 2 000 m
Ambient conditions - Insulation values
Isolationsmärkspänning | 250 VAC
Märkstötspänning | 4 kV
Elektriska data
Termisk testström | 6 A
Märkspänning | 110 VAC 230 VAC
Betingad märkkortslutningsström enligt EN 60947-5-1 | 1 000 A
Elektrisk märkeffekt, maximum | 10 W
Kopplingsdon | NO, NC
Kopplingsprincip | Tyckkontakt
kopplingsfrekvens | 1 000 /h
Kontakternas material, elektriskt | Silver
Elektriska data - magnetstyrning IN
Magnet switch-on time | 100 %
Test pulse duration, maximum | 5 ms
Test pulse interval, minimum | 50 ms
Elektriska data - Säkerhetskontakter
Voltage, Utilisation category AC-15 | 230 VAC
Current, Utilisation category AC-15 | 4 A
Voltage, Utilisation category DC-13 | 24 VDC
Current, Utilisation category DC-13 | 2,5 A
Elektriska data - Extrakontakter
Voltage, Utilisation category AC-15 | 230 VAC
Current, Utilisation category AC-15 | 4 A
Voltage, Utilisation category DC-13 | 24 VDC
Current, Utilisation category DC-13 | 2,5 A
Diverse data
Notera (applikationstillämpningar) | skjutbar skyddsanordning avtagbart skydd förreglingsbrytare för svänfgbara skydd
Leveransomfång
Leveransomfång | Actuator must be ordered separately.
Note
Note (Emergency exit) | Nödutgången används om det krävs ett ingrepp i ett riskområde som redan är låst. Nödutgång genom tryck på den röda knappen Återställning genom att dra i den låsta knappen Top-side (ordering suffix -TD) or rear-side (ordering suffix -TU) mounting possible
Note (Manual release) | Vid underhåll, installation osv. För manuell tvångsupplåsning med hjälp av trekantnyckel M5, finns som tillbehör Top-side (ordering suffix -ED) or rear-side (ordering suffix -EU) mounting possible
Note (Emergency exit, Manual release) | En kombination av manuell tvångsöppning och nödöppning i olika monteringsriktningar är endast möjlig med följande varianter: -ED/-TU och -TD/-EU
Schmersal Nordiska AB, F O Petersons gata 28, S-421 31 Västra Frölunda
Alla data och värden har kontrollerats noga. Bilder kan avvika från originalet. Ytterligare tekniska data finns i manualen. Tekniska ändringar och fel förbehålles.
Genererat den 2025-02-20 02:29