## Worksheet
PROTECT-IE-11-SK
Ingång för upp till 4 sensorer per ingångs-expansion t.ex.: magnetbrytare av typen BNS, nödstoppsanordningar, förreglingsanordningar med flera 2 säkerhetskontakter
Beställningsinformation
Produktbeteckning | PROTECT-IE-11-SK
Artikelnummer (beställningsnummer) | 101189095
EAN (European Article Number) | 4250116202232
eCl@ss number, version 12.0 | 27-37-18-19
eCl@ss number, version 11.0 | 27-37-18-19
eCl@ss nummer, version 9.0 | 27-37-18-19
ETIM number, version 7.0 | EC001449
ETIM number, version 6.0 | EC001449
Tillgänglig till | 31.12.2024
Globala egenskaper
Föreskrifter | EN IEC 62061 EN ISO 13849-1 EN IEC 60947-5-1 EN IEC 60947-5-3 EN IEC 60947-5-5 EN IEC 61508 EN IEC 60204-1 EN IEC 60947-1
Klimattålighet | EN 60068-2-78
Kapslingens material | Plast, glasfiberarmerad termoplast, ventilerad
Bruttovikt | 140 g
Allmänna data - Egenskaper
Elektronisk säkring | Ja
Upptäckt av ledningsbrott | Ja
Korslutningsidentifiering | Ja
Avtagbara anslutningssplintar | Ja
Automatisk återställningsfunktion | Ja
Upptäckt av jordanslutning | Ja
Integrerad indikering, allmänt | Ja
Antal extra kontakter | 1
LED:ernas antal | 5
Antal öppnare | 1
Antal slutare | 1
Antal säkerhetskontakter | 2
Klassificering
Standarder, föreskrifter | EN IEC 60947-5-1 EN IEC 61508
Stopp-kategori | 0
Säkerhetsklassificering - Reläutgångar
Performance Level, up to | d
Category | 3
Diagnostic Coverage (DC) Level | 60 %
PFH value | 2,00 x 10⁻⁷ /h
Notice | upp till max. 36 500 funktionsväxlingar per år och vid max. 60% kontaktlast
Safety Integrity Level (SIL), suitable for applications in | 2
Mission time | 20 År
Common Cause Failure (CCF), minimum | 65
Mekaniska data
Mekanisk livslängd, minimum | 10 000 000 kopplingar
Montering | snäpps på standard-DIN-skena enligt EN 60715
Mechanical data - Connection technique
Polbeteckningar | IEC/EN 60947-1
Anslutning, kontakt | Skruvkoppling, stickbar
Anslutningsarea, minimum | 0,14 mm²
Anslutningsarea, maximum | 1,5 mm²
Mekaniska data - mått
Bredd | 48 mm
Höjd | 126 mm
Djup | 61 mm
Omgivningsförhållanden
Kapslingens skyddsklass | IP20
Monteringsutrymmets skyddsklass | IP20
Plintarnas resp. anslutningarnas skyddsklass | IP20
Ambient temperature | -25 ... +55 °C
Storage and transport temperature | -40 ... +85 °C
Vibrationstålig enligt EN 60068-2-6 | 10...55 Hz, Amplitud 0,35 mm, ± 15 %
tålighet mot chock | 30 g / 11 ms
Ambient conditions - Insulation values
Märkstötspänning | 0,8 kV
Overvoltage category | III
Nersmutsningsgrad enligt VDE 0110 | 2
Elektriska data
Operating voltage | 24 VDC -15 % / +20 %
Ripple voltage | 10 %
Rated operating voltage | 24 VDC
Nominell DC-spänning för styrningar, minimum | 20,4 VDC
Nominell DC-spänning för styrningar, maximum | 28,8 VDC
Elektrisk märkeffekt | 1,7 W
Ingångsmotstånd mot Ue | 2 900 Ω
Kontaktresistans, maximum | 0,1 Ω
Notera (kontaktresistans) | i nyskick
Fördröjning av frånslag vid nödstopp, maximum | 20 ms
Tillslagsfördröjning vid automatisk start, maximum | 20 ms
Elektriska data - Säkra reläutgångar
Voltage, Utilisation category DC-13 | 24 VDC
Current, Utilisation category DC-13 | 2 A
Switching capacity, minimum | 10 VDC
Switching capacity, minimum | 10 mA
Switching capacity, maximum | 24 VAC
Switching capacity, maximum | 2 A
Elektriska data - Digitala ingångar
Ingångssignal, hög signal &quot;1&quot; | 19 - 28,8 VDC
Ingångssignal, LOW-signal &quot;0&quot; | 0 - 1 VDC
Ledningsmotstånd, maximum | 40 Ω
Elektriska data - Digital utgång
Voltage, Utilisation category DC-12 | 24 VDC
Current, Utilisation category DC-12 | 0,1 A
Elektriska data - Reläutgångar (extra kontakter)
Switching capacity, maximum | 24 VDC
Switching capacity, maximum | 0,1 A
Elektriska data - elektromagnetisk kompatibilitet
EMC rating | EMC-Directive
Statusindikering
Indicated operating states | Positionsrelä K2 Positionsrelä K1 Positionsrelä K3 Positionsrelä K3
Diverse data
Notera (applikationstillämpningar) | Säkerhetssensor Skyddsanordning Nödstoppsknapp Linnödstopp
Schmersal Nordiska AB, F O Petersons gata 28, S-421 31 Västra Frölunda
Alla data och värden har kontrollerats noga. Bilder kan avvika från originalet. Ytterligare tekniska data finns i manualen. Tekniska ändringar och fel förbehålles.
Genererat den 2024-12-25 03:17