## Worksheet
S-K8+1P-M23-S-G-X-X-X-X-X-4 (SOLDER)
Soldering terminal
Ordering data
Product type description | S-K8+1P-M23-S-G-X-X-X-X-X-4 (SOLDER)
Article number (order number) | 101209970
EAN (European Article Number) | 4030661384870
eCl@ss number, version 12.0 | 27-06-03-11
eCl@ss number, version 11.0 | 27-06-03-11
eCl@ss number, version 9.0 | 27-06-03-11
ETIM number, version 7.0 | EC001855
ETIM number, version 6.0 | EC001855
General data
Versions | düz
Housing material | Metal tabaka
Colour of the housing | Krom kaplamalı
Gross weight | 80 g
Mechanical data - Connection technique
Termination | Lehimleme pabucu bağlantısı
Wire cross-section | 1 mm2
Ambient conditions
Degree of protection | IP68
Electrical data
Rated operating voltage | 300 VAC
Operating current | 2.000 mA
Schmersal India Pvt. Ltd., Plot No - G-7/1, Ranjangaon MIDC, Tal. - Shirur, Dist.- Pune 412 220
Veriler ve ayrıntılar dikkatli bir şekilde kontrol edilmişlerdir. Görüntüler orijinalden farklı olabilir. Daha fazla teknik veri kılavuzda bulunabilir. Teknik değişiklikler ve hatalar olabilir.
Udarbejdet d. 23.02.2025 14:49