## Worksheet
AZ 16-STS30-04
Ordering data
Product type description | AZ 16-STS30-04
Article number (order number) | 101176950
EAN (European Article Number) | 4030661427102
eCl@ss number, version 12.0 | 27-27-26-06
eCl@ss number, version 11.0 | 27-27-26-06
eCl@ss number, version 9.0 | 27-27-26-06
ETIM number, version 7.0 | EC001487
ETIM number, version 6.0 | EC001487
General data
Coding level according to EN ISO 14119 | düşük
Material of the actuator | Plastik, paslanmaz çelik
Gross weight | 1.990 g
Mechanical data
Door hinge | Sol
Actuator mounted | İç
Scope of delivery
Note (scope of delivery, number and type) | Montaj plakasını dahil eden eyleyici
Scope of delivery of mounting material | 16x Vidalar
Note
Note (General) | For actuators mounted on the inside, mounting plate MP TG-01 must be used to fix the door handle to the profile (101174965).
Notes - Dimension drawing
Note | The drawings are always shown with a view to the switch.
Schmersal India Pvt. Ltd., Plot No - G-7/1, Ranjangaon MIDC, Tal. - Shirur, Dist.- Pune 412 220
Veriler ve ayrıntılar dikkatli bir şekilde kontrol edilmişlerdir. Görüntüler orijinalden farklı olabilir. Daha fazla teknik veri kılavuzda bulunabilir. Teknik değişiklikler ve hatalar olabilir.
Udarbejdet d. 3.05.2025 18:58