## Worksheet
AF02
Ordering data
Product type description | AF02
Article number (order number) | 101030065
EAN (European Article Number) | 4030661607368
eCl@ss number, version 12.0 | 27-37-12-10
eCl@ss number, version 11.0 | 27-37-12-10
eCl@ss number, version 9.0 | 27-37-12-10
ETIM number, version 7.0 | EC000221
ETIM number, version 6.0 | EC000221
General data
Standards | EN IEC 60947-5-1 EN IEC 60947-1
Housing material | Plastik, fiber cam takviyeli termoplastik kendiliğinden söner
Gross weight | 10 g
General data - Features
Number of normally open (NO) | 1
Mechanical data
Installation instructions | tak çıkar
Mechanical life, minimum | 5.000.000 Operations
Contact opening | 2 mm
Mounting flange position | 1 2 3
Mechanical data - Connection technique
Termination | Vida bağlantısı M20 x 1.5
Cable section, minimum | 0.5 mm², sağlam 0.5 mm², esnek
Cable section, maximum | 2.5 mm², sağlam 1.5 mm², esnek
Note | Kablo kısmı hakkındaki bütün göstergeler iletken yüksüklerini dahil ediyor.
Tightening torque of Clips | 0,8 Nm
Mechanical data - Dimensions
Length | 44 mm
Width | 9 mm
Height | 25,5 mm
Ambient conditions
Degree of protection of the switch rooms | IP40
Degree of protection of clips or terminals | IP20
Ambient temperature | -25 ... +60 °C
Restistance to shock | 30 g / 18 ms
Resistant to vibration | 20 g / 10 ... 150 Hz
Ambient conditions - Insulation values
Rated insulation voltage Ui | 400 V
Rated impulse withstand voltage Uimp | 4 kV
Electrical data
Thermal test current | 10 A
Utilisation category AC-15 | 250 VAC
Utilisation category AC-15 | 6 A
Utilisation category DC-13 | 24 VDC
Utilisation category DC-13 | 3 A
Switching element | Normalde açık kontakt (NO)
Switching principle | Yavaş hareket
Maximale Schalthäufigkeit | 1.200 /h
Contact labelling | 3-4
Schmersal India Pvt. Ltd., Plot No - G-7/1, Ranjangaon MIDC, Tal. - Shirur, Dist.- Pune 412 220
Veriler ve ayrıntılar dikkatli bir şekilde kontrol edilmişlerdir. Görüntüler orijinalden farklı olabilir. Daha fazla teknik veri kılavuzda bulunabilir. Teknik değişiklikler ve hatalar olabilir.
Udarbejdet d. 10.05.2025 17:06