## Worksheet
AZM 161-B6-2177 WITH CENTERING GUIDE
For very smal actuating radii
Ordering data
Product type description | AZM 161-B6-2177 MIT ZENTRIERHILFE
Article number (order number) | 101174113
EAN (European Article Number) | 4030661303291
eCl@ss number, version 12.0 | 27-27-26-06
eCl@ss number, version 11.0 | 27-27-26-06
eCl@ss number, version 9.0 | 27-27-26-06
ETIM number, version 7.0 | EC001487
ETIM number, version 6.0 | EC001487
General data
Coding level according to EN ISO 14119 | düşük
Material of the actuator | Plastik, paslanmaz çelik
Gross weight | 35 g
Mechanical data
Actuating radius, minimum | 95 mm
Actuator | esnek
Note
Note (General) | minimum actuating radius on rotating guard systems via the wide edge of the actuator 95 mm, adjustable "b" with a hexagonal key wrench AF 2.5 mm minimum actuating radius on rotating guard systems via the narrow edge of the actuator 95 mm, adjustable "b" with a hexagonal key wrench AF 2.5 mm
Schmersal India Pvt. Ltd., Plot No - G-7/1, Ranjangaon MIDC, Tal. - Shirur, Dist.- Pune 412 220
Veriler ve ayrıntılar dikkatli bir şekilde kontrol edilmişlerdir. Görüntüler orijinalden farklı olabilir. Daha fazla teknik veri kılavuzda bulunabilir. Teknik değişiklikler ve hatalar olabilir.
Udarbejdet d. 16.04.2025 03:48