## Worksheet
FLACHKABELKLEMME K 99-6431-00-02
Connection from the AS-i flat cable (yellow) to a circular cable
Ordering data
Note (Delivery capacity) | Elde mevcut değil!
Product type description | FLACHKABELKLEMME K 99-6431-00-02
Article number (order number) | 101177831
EAN (European Article Number) | 4030661309422
eCl@ss number, version 12.0 | 27-24-26-91
eCl@ss number, version 11.0 | 27-24-26-91
eCl@ss number, version 9.0 | 27-24-26-91
ETIM number, version 7.0 | EC001604
ETIM number, version 6.0 | EC001604
General data
Gross weight | 20 g
General data - Features
Number of poles | 2
Mechanical data - Connection technique
Termination | IDC konektör, vida bağlantısı veya lehim terminali
Material of the flat cable clamp | Polyamide PA
Cable section, maximum | 1 x 0,25 mm²
Wire cross-section, minimum | 24 AWG
Mechanical data - Dimensions
Width | 35,5 mm
Height | 20 mm
Depth | 10,5 mm
Ambient conditions
Degree of protection | IP67
Ambient temperature | -25 ... +70 °C
Ambient conditions - Insulation values
Degree of pollution | 3
Schmersal India Pvt. Ltd., Plot No - G-7/1, Ranjangaon MIDC, Tal. - Shirur, Dist.- Pune 412 220
Veriler ve ayrıntılar dikkatli bir şekilde kontrol edilmişlerdir. Görüntüler orijinalden farklı olabilir. Daha fazla teknik veri kılavuzda bulunabilir. Teknik değişiklikler ve hatalar olabilir.
Udarbejdet d. 29.03.2025 13:07