## Worksheet
ACC-BPL-M20-MS
Locking screw M20 Metal film
Ordering data
Product type description | ACC-BPL-M20-MS
Article number (order number) | 103006009
EAN (European Article Number) | 4030661439761
eCl@ss number, version 12.0 | 27-27-06-92
eCl@ss number, version 11.0 | 27-27-06-92
eCl@ss number, version 9.0 | 27-27-06-92
ETIM number, version 7.0 | EC002594
ETIM number, version 6.0 | EC002594
General data
Material | nikel kaplamalı pirinç
Gross weight | 12 g
Mechanical data
Tightening torque of nuts, maximum | 8 Nm
Mechanical data - Dimensions
Screw length | 15,8 mm
Thread length of the screw | 5,3 mm
Screw diameter | 30,5 mm
Diameter, metric ISO thread with pitch indication | M20 x 1.5
Schmersal India Pvt. Ltd., Plot No - G-7/1, Ranjangaon MIDC, Tal. - Shirur, Dist.- Pune 412 220
Veriler ve ayrıntılar dikkatli bir şekilde kontrol edilmişlerdir. Görüntüler orijinalden farklı olabilir. Daha fazla teknik veri kılavuzda bulunabilir. Teknik değişiklikler ve hatalar olabilir.
Udarbejdet d. 25.04.2025 10:24