## Worksheet
ADDITIONAL MODULE MGB2-00A01
hygienic design Protection class IP69K
Ordering data
Product type description | MGB2-00A01
Article number (order number) | 103038470
EAN (European Article Number) | 4030661553504
eCl@ss number, version 12.0 | 27-37-13-02
eCl@ss number, version 11.0 | 27-37-13-02
eCl@ss number, version 9.0 | 27-37-13-02
ETIM number, version 7.0 | EC000041
ETIM number, version 6.0 | EC000041
General data
Versions | Add-on module main switch 63A
Design | PE-Terminal
Installation conditions (mechanical) | Additional module for retrofitting for front installation main switch
Housing material | Plastik
Colour of the housing | Siyah
Gross weight | 40 g
Mechanical data
Mounting | Vidalar
Mechanical data - Connection technique
Cable section, minimum | 1 mm², esnek 4 mm², sağlam
Cable section, maximum | 16 mm², sağlam 10 mm², esnek
Note | Kablo kısmı hakkındaki bütün göstergeler iletken yüksüklerini dahil ediyor.
Wire cross-section | 4 AWG
Tightening torque of electrical connection | 1,8 Nm
Terminal (mechanical) | Vida bağlantısı
Mechanical data - Dimensions
Length | 72 mm
Width | 20 mm
Height | 40 mm
Ambient conditions
Ambient temperature | +0 ... +80 °C
Restistance to shock | 30 g / 18 ms
Resistant to vibration | 20 g / 10 ... 150 Hz
Ambient conditions - Insulation values
Rated impulse withstand voltage Uimp | 6 kV
Electrical data
Thermal test current | 63 A
Rated operating voltage | 690 VAC
Switching capacity, AC-3 | 18.500 W
Switching capacity, AC-23 | 22.000 W
Scope of delivery
Note (scope of delivery, number and type) | Mounting screws included in the delivery
Note
Note (General) | Can be used for 63A main switches of the product series B200, series B263
Schmersal India Pvt. Ltd., Plot No - G-7/1, Ranjangaon MIDC, Tal. - Shirur, Dist.- Pune 412 220
Veriler ve ayrıntılar dikkatli bir şekilde kontrol edilmişlerdir. Görüntüler orijinalden farklı olabilir. Daha fazla teknik veri kılavuzda bulunabilir. Teknik değişiklikler ve hatalar olabilir.
Udarbejdet d. 6.05.2025 04:55