## Worksheet
NUE
Seri N donanım başlıklarını çapı 30.5 mm olan deliğe geçirmek için adaptör. Koruma sınıfı IP69K
Sipariş ayrıntıları
Ürün tip tanımı | NUE
Ürün numarası (sipariş numarası) | 101164776
EAN (European Article Number) | 4250116200610
eCl@ss number, version 12.0 | 27-37-12-13
eCl@ss number, version 11.0 | 27-37-12-13
eCl@ass Numara, Sürümü 9.0 | 27-37-12-13
ETIM number, version 7.0 | EC000222
ETIM number, version 6.0 | EC000222
Genel veriler
Normlar, talimatlar | EN IEC 62061 EN IEC 60947-5-1 EN IEC 60947-5-3 EN IEC 60947-5-5 EN IEC 60204-1 EN IEC 60947-1
Tasarım | Reducing Ring
Design | Reducing 30,5mm to 22,3mm
Yerleştirme koşulları (mekanik) | gelişigüzel
Brüt ağırlık | 20 g
Mekanik veriler - Boyutlar
Delik çapı | 30,5 mm
Aralama | 50 x 50 mm
Ortam koşulları
Ambient temperature | -25 ... +80 °C
şoka karşı direnç | 30 g / 18 ms
karşı son derece dirençli | 20 g / 10 ... 150 Hz
Teslimat kapsamı
teslimatta dahildir | Uyarlayıcı halka, contalar, pul
Schmersal Turkey Otomasyon Ürünleri ve Hizmetleri Ltd. Şti., Atatürk Mah. Ataşehir Bulvarı No:5, 34758 Ataşehir
Veriler ve ayrıntılar dikkatli bir şekilde kontrol edilmişlerdir. Görüntüler orijinalden farklı olabilir. Daha fazla teknik veri kılavuzda bulunabilir. Teknik değişiklikler ve hatalar olabilir.
Udarbejdet d. 30.04.2025 21:38