## Worksheet
USP-30-M25GD
30 e kadar şaft yükseklikleri için m Farklı kontrol birimlerine bağlantısı için farklı arayüzler düşük montaj maliyeti / az çabalama Yıpranmaz ve bakım gerektirmez En son milimetresine kadar hassas mutlak değerler
Sipariş ayrıntıları
Ürün tip tanımı | USP-30-M25GD
Ürün numarası (sipariş numarası) | 101161714
EAN (European Article Number) | 4030661196695
eCl@ss number, version 12.0 | 27-20-10-01
eCl@ss number, version 11.0 | 27-20-10-01
eCl@ass Numara, Sürümü 9.0 | 27-20-10-01
ETIM number, version 7.0 | EC000641
ETIM number, version 6.0 | EC000641
Available until | 30.06.2023
Genel veriler
genel bilgiler | Gri
Gövdelerin malzemesi | Ultramid
Brüt ağırlık | 5.340 g
Mekanik veriler
Repeat accuracy R (under normal elevator ratios) | 3 mm
Repeat accuracy R (at calibration temperature) | 1 mm
Travel distance, maximum | 30 m
Conveying speed, maximum | 6 m/s
Ortam koşulları
Koruma sınıfı | IP54
Ambient temperature | -10 ... +50 °C
Elektriksel veriler
Operating voltage | 24 VDC -10 % / +15 %
Rated operating voltage | 24 VDC
Çalışma akımı | 180 mA
Elektriksel veriler - Elektromanyetik uyumluluk (EMC)
Interfering radiation | EN 50081-2 EN 12015
EMC rating | IEC 61000-6-2 EN 12016
Teslimat kapsamı
teslimatta dahildir | USP seti şunlardan oluşmaktadır: Verici + alıcı, 2 sönümleyici, 1 sallanma korması, montaj materyali, dokümantasyonlarsinyal kablosu (uzunluk), verici bağlantı hattı ve alıcı kablosu ilgili uygulamaya bağlıdır ve ayrı olarak sipariş verilmelidir.
Note
Note (General) | The specifications with regard to the protection class are related to the entire USP system. Please observe the information contained in the mounting instructions To fit the USP system elements in the elevator shaft, only conventional tools are required.
Note (Interface) | Aşağıdaki kontrol birimleri için uygun: NEW-Lift
Schmersal Turkey Otomasyon Ürünleri ve Hizmetleri Ltd. Şti., Atatürk Mah. Ataşehir Bulvarı No:5, 34758 Ataşehir
Veriler ve ayrıntılar dikkatli bir şekilde kontrol edilmişlerdir. Görüntüler orijinalden farklı olabilir. Daha fazla teknik veri kılavuzda bulunabilir. Teknik değişiklikler ve hatalar olabilir.
Udarbejdet d. 16.02.2025 09:46