## Worksheet
A-K4P-M8-S-W-2M-BK-2-X-X-4
Fabrika çıkışlı hazır kablo 4-kutup
Sipariş ayrıntıları
Bilgi (teslim edilebilirlik) | Elde mevcut değil!
Ürün tip tanımı | A-K4P-M8-S-W-2M-BK-2-X-X-4
Ürün numarası (sipariş numarası) | 101210557
EAN (European Article Number) | 4030661387253
eCl@ass Numara, Sürümü 12.0 | 27-06-03-11
eCl@ass Numara, Sürümü 11.0 | 27-06-03-11
eCl@ass Numara, Sürümü 9.0 | 27-06-03-11
ETIM numarası, sürüm 7.0 | EC001855
ETIM numarası, sürüm 6.0 | EC001855
Genel veriler
Normlar, talimatlar | EN IEC 61076-2-104
Tasarım | açılı
Brüt ağırlık | 66 g
Genel veriler - Özellikler
Kutup sayısı | 4
Hat tellerinin sayısı | 4
Mekanik veriler
Sıkma torku, maximum | 0,6 Nm
Mekanik veriler - Boyutlar
Uzunluk veya makine | 2 m
Number of cable wires | 4
Çekirdek kesiti | 0,25 mm2
Veya makine çapı | 4,3 mm
Bükme yarı çapı (sabit) | 5 x Ø-veya makine
Bükme yarı çapı (hareketli) | 10 x Ø-veya makine
Kablo kılıfının rengi | Black
Kablo örtüsünün malzemesi | PUR
Mechanical data - connector side A
Konektör | Female connector, M8
Yapı şekli | angled
Fişin kilitlenmesi | Screw locking
Vida bağlantı malzemesi | Metal, CuZn, nickel-plated
Kulp gövdesinin malzemesi | Plastic, TPU
Kulp gövdesinin rengi | Black
Ortam koşulları
Koruma sınıfı | IP65 IP67 IP68 IP69
Ortam sıcaklığı (fiş konnektörü) | -30 ... +90 °C
Ortam sıcaklığı (sabit) | -50 ... +90 °C
Ortam sıcaklığı (hareketli) | -30 ... +90 °C
Ortam sıcaklığı (çekme zinciri) | -25 ... +60 °C
Elektriksel veriler
Termal test akımı | 4 A
Nominal çalışma gerilimi | 30 VAC
Nominal çalışma gerilimi | 30 VDC
Çalışma akımı | 4.000 mA
Pin ataması
PIN 1 | Kahve rengi
PIN 2 | Beyaz
PIN 3 | Mavi
PIN 4 | Black
Schmersal Turkey Otomasyon Ürünleri ve Hizmetleri Ltd. Şti., Atatürk Mah. Ataşehir Bulvarı No:5, 34758 Ataşehir
Veriler ve ayrıntılar dikkatli bir şekilde kontrol edilmişlerdir. Görüntüler orijinalden farklı olabilir. Daha fazla teknik veri kılavuzda bulunabilir. Teknik değişiklikler ve hatalar olabilir.
Udarbejdet d. 12.10.2025 12:40