## Worksheet
BETAETIGER AZM 170-B6
Özellikle menteşeli koruma kapıları için uygun Uyarı yönü, araya yerleştirilen parçanın uygulanabilir yerleştirme şekline göre seçilebilir.
Sipariş ayrıntıları
Ürün tip tanımı | BETAETIGER AZM 170-B6
Ürün numarası (sipariş numarası) | 101123391
EAN (European Article Number) | 4030661104416
eCl@ss number, version 12.0 | 27-27-26-06
eCl@ss number, version 11.0 | 27-27-26-06
eCl@ass Numara, Sürümü 9.0 | 27-27-26-06
ETIM number, version 7.0 | EC001487
ETIM number, version 6.0 | EC001487
Genel veriler
Malzeme, aktüatör | Paslanmaz çelik
Brüt ağırlık | 23 g
Mekanik veriler
Aktüatör yarı çapı, minimum | 50 mm
Aktüatör | esnek
Teslimat kapsamı
Bilgi (teslimat kapsamı, sayı ve türü) | Befestigungsschrauben nicht im Lieferumfang enthalten
Note
Note (General) | The axis of the hinge must be 11 mm above and in a parallel plane to the top surface of the safety switch. Actuating radius adjustable, minimum 50 mm, using an hexagonal key wrench SW 2 mm (a and b)
Schmersal Turkey Otomasyon Ürünleri ve Hizmetleri Ltd. Şti., Atatürk Mah. Ataşehir Bulvarı No:5, 34758 Ataşehir
Veriler ve ayrıntılar dikkatli bir şekilde kontrol edilmişlerdir. Görüntüler orijinalden farklı olabilir. Daha fazla teknik veri kılavuzda bulunabilir. Teknik değişiklikler ve hatalar olabilir.
Udarbejdet d. 7.03.2025 23:23