## Worksheet
ACC-CGLD-M20-MS
kablo salmastrası M20 Metal tabaka
Sipariş ayrıntıları
Ürün tip tanımı | ACC-CGLD-M20-MS
Ürün numarası (sipariş numarası) | 103006011
EAN (European Article Number) | 4030661439785
eCl@ass Numara, Sürümü 12.0 | 27-14-08-02
eCl@ass Numara, Sürümü 11.0 | 27-14-44-34
eCl@ass Numara, Sürümü 9.0 | 27-14-44-34
ETIM numarası, sürüm 7.0 | EC000441
ETIM numarası, sürüm 6.0 | EC000441
Genel veriler
Malzeme | nikel kaplamalı pirinç
Brüt ağırlık | 28 g
Mekanik veriler
Somunların sıkma torku, maksimum | 8 Nm
Mekanik veriler - Boyutlar
İzin verilen kablo çapı, minimum | 6 mm
İzin verilen kablo çapı, maksimum | 12 mm
Mekanik veriler - Boyutlar
Vida uzunluğu | 29,3 mm
Vidanın diş boyu | 6 mm
Vida çapı | 24,4 mm
Çap, meyil bilgili metrik ISO dişlisi | M20 x 1.5
Schmersal Turkey Otomasyon Ürünleri ve Hizmetleri Ltd. Şti., Atatürk Mah. Ataşehir Bulvarı No:5, 34758 Ataşehir
Veriler ve ayrıntılar dikkatli bir şekilde kontrol edilmişlerdir. Görüntüler orijinalden farklı olabilir. Daha fazla teknik veri kılavuzda bulunabilir. Teknik değişiklikler ve hatalar olabilir.
Udarbejdet d. 23.10.2025 20:05