## Worksheet
SG6
Sipariş ayrıntıları
Ürün tip tanımı | SG6
Ürün numarası (sipariş numarası) | 103001596
EAN (European Article Number) | 4030661472041
eCl@ss number, version 12.0 | 27-27-27-92
eCl@ss number, version 11.0 | 27-27-27-92
eCl@ass Numara, Sürümü 9.0 | 27-27-27-92
ETIM number, version 7.0 | EC002549
ETIM number, version 6.0 | EC002549
Genel veriler
Gövdelerin malzemesi | Metal tabaka
Gövde kaplamasının malzemesi | toz boya kaplamalı
Muhafaza rengi | RAL 1021
Brüt ağırlık | 18.600 g
Mekanik veriler - Boyutlar
Genişlik | 110 mm
Yükseklik | 2.134 mm
Derinlik | 110 mm
Note
Note (General) | Suitable for an SLC safety light curtain with a protection field height of up to 1930 mm.
Schmersal Turkey Otomasyon Ürünleri ve Hizmetleri Ltd. Şti., Atatürk Mah. Ataşehir Bulvarı No:5, 34758 Ataşehir
Veriler ve ayrıntılar dikkatli bir şekilde kontrol edilmişlerdir. Görüntüler orijinalden farklı olabilir. Daha fazla teknik veri kılavuzda bulunabilir. Teknik değişiklikler ve hatalar olabilir.
Udarbejdet d. 15.02.2025 18:09