## Worksheet
SRB-E-322ST
STOP 0 / 1 Fonksiyon 1 oder 2-kanal kontrolü 3 emniyet kontaktları STOP 0 2 Emniyetli çıkışlar STOP 1 Alışılmışın dışındaki gecikme 0 … 30
Sipariş ayrıntıları
Ürün tip tanımı | SRB-E-322ST
Ürün numarası (sipariş numarası) | 103008184
EAN (European Article Number) | 4030661478517
eCl@ss number, version 12.0 | 27-37-18-19
eCl@ss number, version 11.0 | 27-37-18-19
eCl@ass Numara, Sürümü 9.0 | 27-37-18-19
ETIM number, version 7.0 | EC001449
ETIM number, version 6.0 | EC001449
Onaylar
Verileri | cULus CCC
Genel veriler
Normlar, talimatlar | EN IEC 62061 EN ISO 13849-1 EN IEC 60947-5-1 EN IEC 60947-5-3 EN IEC 60947-5-5 EN IEC 61508 EN IEC 60204-1 EN IEC 60947-1
Gövdelerin malzemesi | Plastik, fiber cam takviyeli termoplastik, havalandırılmış
Brüt ağırlık | 180 g
Genel veriler - Özellikler
Kopuk tel algılaması | Evet
Kısa devre tanımı | Evet
Çıkarılabilir klemensler | Evet
Başlangıç girişi | Evet
Geri besleme devresi | Evet
Otomatik reset fonksiyonu | Evet
Kenar algılamasını sıfırlama | Evet
Toprak bağlantısı algılama | Evet
Entegre gösterge, durum | Evet
Entegre gösterge, hata kodu | Evet
Yardımcı kontaktların sayısı | 1
LED sayısı | 6
Açıcıların sayısı | 2
Perde sayısı | 1
Emniyet kontakları sayısı, DURDUR 0 | 3
Emniyetli çıkış sayısı, DURDUR 1 | 2
Sinyal çıkışlarının sayısı | 1
Güvenlik sınıflandırması
Normlar, talimatlar | EN ISO 13849-1 EN IEC 62061 EN IEC 61508
Durdurma kategorisi | 0 1
Güvenlik sınıflandırması - Röle çıkışları
Performance Level, up to | e
Category | 4
Diagnostic Coverage (DC) Level | > 94 %
PFH value | 1,25 x 10⁻⁸ /h
PFD value | 5,30 x 10⁻⁵
Safety Integrity Level (SIL), suitable for applications in | 3
Mission time | 20 Yıl(lar)
Common Cause Failure (CCF), minimum | 65
Güvenlik sınıflandırması - güvenli dijital çıkışlar
Performance Level, up to | e
Category | 4
PFH value | 2,66 x 10⁻⁹ /h
PFD value | 2,42 x 10⁻⁵
Safety Integrity Level (SIL), suitable for applications in | 3
Mission time | 20 Yıl(lar)
Mekanik veriler
Mekanik ömür, minimum | 10.000.000 operasyon sayısı
Montaj | EN 60715 e uygun standart DIN rayının üzerine kilitlenir
Mekanik veriler - Boyutlar
Terminal tanımlamaları | IEC/EN 60947-1
Konektör, konektör | Sabit ya da esnek Vida bağlantısı, tak
Kablo kesiti, minimum | 0,25 mm²
Kablo kesiti, maximum | 2,5 mm²
Klemenslerin sıkma torku | 0,5 Nm
Mekanik veriler - Boyutlar
Genişlik | 22,5 mm
Yükseklik | 98 mm
Derinlik | 115 mm
Ortam koşulları
Mahfaza koruma türü | IP40
Montaj alanının koruma türü | IP54
Klemenslerin veya bağlantıların koruma türü | IP20
Ambient temperature | -25 ... +60 °C
Storage and transport temperature | -40 ... +85 °C
Titreşime karşı direnç EN 60068-2-6 göre | 10 ... 55 Hz, Genlik 0.35 mm
şoka karşı direnç | 30 g / 11 ms
Ortam koşulları
Rated impulse withstand voltage Uimp, relay output | 4 kV
Rated impulse withstand voltage Uimp, semiconductor output | 0,8 kV
Overvoltage category | III
Kirlilik derecesi e göre IEC/EN 60664-1 | 2
Elektriksel veriler
Operating voltage | 24 VDC -20 % / +20 %
Ripple voltage | 10 %
Rated operating voltage | 24 VDC
Kontrol seçenekleri için nominal DC gerilimi, minimum | 19,2 VDC
Kontrol seçenekleri için nominal DC gerilimi, maximum | 28,8 VDC
Elektriksel güç tüketimi | 3 W
Kontak direnci, maksimum | 0,1 Ω
Bilgi (kontak direnci) | yeni durumda
Elektrik kesintisi durumunda kapatma gecikmesi, tipik | 10 ms
ACİL DURDURMA durumunda kapatma gecikmesi, tipik | 10 ms
Otomatik başlatma durumunda yaklaşma gecikmesi, tipik | 150 ms
SIFIRLAMA durumunda yaklaşma gecikmesi, tipik | 150 ms
Anahtarlama frekansı, maximum | 0,3 Hz
Malzeme, kontaklar, elektrikli | AgSn0, Ag-Ni, kendi kendini temizler, pozitif hareket
Electrical data - Safety digital outputs
Voltage drop Ud, maximum | 0,5 V
Leakage current Ir, maximum | 1 mA
Voltage, Utilisation category DC-12 | 24 VDC
Current, Utilisation category DC-12 | 2 A
Voltage, Utilisation category DC-13 | 24 VDC
Current, Utilisation category DC-13 | 2 A
Electrical data - Safe relay outputs
Voltage, Utilisation category AC-15 | 230 VAC
Current, Utilisation category AC-15 | 4 A
Voltage, Utilisation category DC-13 | 24 VDC
Current, Utilisation category DC-13 | 4 A
Switching capacity, minimum | 10 VDC
Switching capacity, minimum | 10 mA
Switching capacity, maximum | 250 VAC
Switching capacity, maximum | 6 A
Elektriksel veriler - dijital girişler
İletim direnci, maximum | 40 Ω
Elektriksel veriler - Dijital çıkış
Voltage, Utilisation category DC-12 | 24 VDC
Current, Utilisation category DC-12 | 0,1 A
Elektriksel veriler - röle çıkışlar (Yardımcı kontak)
Switching capacity, maximum | 24 VDC
Switching capacity, maximum | 1 A
Elektriksel veriler - Elektromanyetik uyumluluk (EMC)
EMC rating | EMC-Directive
Durum göstergesi
Indicated operating states | Dahili çalışma gerilimi Ui Baustein-Status Fault codes
Muhtelif veriler
Bilgi (uygulama kullanımları) | Güvenlik sensörü Koruma sistemi menteşeli emniyetli koruma Acil Stop butonu Halatlı acil stop anahtarları Işıklı güvenlik perdesi Işıklı güvenlik bariyerleri
Schmersal Turkey Otomasyon Ürünleri ve Hizmetleri Ltd. Şti., Atatürk Mah. Ataşehir Bulvarı No:5, 34758 Ataşehir
Veriler ve ayrıntılar dikkatli bir şekilde kontrol edilmişlerdir. Görüntüler orijinalden farklı olabilir. Daha fazla teknik veri kılavuzda bulunabilir. Teknik değişiklikler ve hatalar olabilir.
Udarbejdet d. 21.05.2025 08:30