## Worksheet
FWS 1206 C
1 veya 2 darbe sensörü kullanarak duraklamayı algılar PLC' yi ikinci giriş kanalı olarak ek duraklamalı sinyal kullanır. 2 emniyet kontaktları 2 Sinyal verme çıkışları
Sipariş ayrıntıları
Note (Delivery capacity) | Phased-out product
Ürün tip tanımı | FWS 1206 C
Ürün numarası (sipariş numarası) | 101170058
EAN (European Article Number) | 4030661297200
eCl@ss number, version 12.0 | 27-37-18-19
eCl@ss number, version 11.0 | 27-37-18-19
eCl@ass Numara, Sürümü 9.0 | 27-37-18-19
ETIM number, version 7.0 | EC001449
ETIM number, version 6.0 | EC001449
Available until | 31.12.2024
Onaylar
Verileri | cULus
Genel veriler
Normlar, talimatlar | BG-GS-ET-20 EN IEC 62061 EN ISO 13849-1 EN IEC 60947-5-1 EN IEC 60947-5-3 EN IEC 60947-5-5 EN IEC 60204-1 EN IEC 60947-1
İklime ilişkin zorlama | EN 60068-2-3 BG-GS-ET-14
Gövdelerin malzemesi | Plastik, fiber cam takviyeli termoplastik, havalandırılmış
Brüt ağırlık | 200 g
Genel veriler - Özellikler
Kopuk tel algılaması | Evet
Geri besleme devresi | Evet
Kenar algılamasını sıfırlama | Evet
Toprak bağlantısı algılama | Evet
Entegre gösterge, durum | Evet
LED sayısı | 1
Sinyal verme fonksiyonlu gecikmesiz yarı iletken çıkışların sayısı | 2
Emniyet kontaktlarının sayısı | 2
Sinyal çıkışlarının sayısı | 2
Güvenlik sınıflandırması
Normlar, talimatlar | EN IEC 61508
Performance Level, up to | d
Kontrol kategorisi EN ISO 13849 e göre | 3
PFH değeri | 1,00 x 10⁻⁷ /h
Safety Integrity Level (SIL) | 2
Mission time | 20 Yıl(lar)
Durdurma kategorisi | 0
Mekanik veriler
Mekanik ömür, minimum | 20.000.000 operasyon sayısı
Montaj | EN 60715 e uygun standart DIN rayının üzerine kilitlenir
Mekanik veriler - Boyutlar
Terminal tanımlamaları | IEC/EN 60947-1
Konektör, konektör | Sabit ya da esnek Vida bağlantısı M20 x 1.5
Kablo kesiti, minimum | 0,2 mm²
Kablo kesiti, maximum | 2,5 mm²
Klemenslerin sıkma torku | 0,6 Nm
Mekanik veriler - Boyutlar
Genişlik | 22,5 mm
Yükseklik | 100 mm
Derinlik | 121 mm
Ortam koşulları
Mahfaza koruma türü | IP40
Montaj alanının koruma türü | IP54
Klemenslerin veya bağlantıların koruma türü | IP20
Ambient temperature | +0 ... +55 °C
Storage and transport temperature | -25 ... +70 °C
Titreşime karşı direnç EN 60068-2-6 göre | 10 ... 55 Hz, Genlik 0.35 mm
şoka karşı direnç | 30 g / 11 ms
Ortam koşulları
Nominal darbeye dayanma gerilimi | 4,8 kV
Overvoltage category | II
Kirlilik derecesi e göre VDE 0110 | 3
Elektriksel veriler
Operating voltage | 24 VDC -15 % / +15 %
Termal test akımı | 6 A
Rated operating voltage | 24 VDC
Kontrol seçenekleri için nominal AC gerilimi, 50 Hz, minimum | 20,4 VAC
Kontrol seçenekleri için nominal AC gerilimi, 50 Hz, maximum | 26,4 VAC
Kontrol seçenekleri için nominal AC gerilimi, 60 Hz, minimum | 20,4 VAC
Kontrol seçenekleri için nominal AC gerilimi, 60 Hz, maximum | 26,4 VAC
Kontrol seçenekleri için nominal DC gerilimi, minimum | 20,4 VDC
Kontrol seçenekleri için nominal DC gerilimi, maximum | 28,8 VDC
Elektriksel güç sarfiyatı, maksimum | 5 W
Kontak direnci, maksimum | 0,1 Ω
Bilgi (kontak direnci) | yeni durumda
Malzeme, kontaklar, elektrikli | Ag-Ni 10 ve 0.2 µm altın kaplama
Elektriksel veriler - emniyet röle çıkışı
Voltage, Utilisation category AC-15 | 230 VAC
Current, Utilisation category AC-15 | 3 A
Voltage, Utilisation category DC-13 | 24 VDC
Current, Utilisation category DC-13 | 2 A
Switching capacity, minimum | 10 VDC
Switching capacity, minimum | 10 mA
Switching capacity, maximum | 250 VAC
Switching capacity, maximum | 8 A
Elektriksel veriler - dijital girişler
Giriş seviyesi, YÜKSEK sinyal &quot;1&quot; | 10 … 30 VDC
Giriş seviyesi, DÜŞÜK sinyal &quot;0&quot; | 0 … 2 VDC
İletim direnci, maximum | 40 Ω
Elektriksel veriler - röle çıkışlar (Yardımcı kontak)
Switching capacity, maximum | 24 VDC
Switching capacity, maximum | 2 A
Integral system diagnosis (ISD)
Note (ISD -Faults) | Aşağıdaki hatalar emniyetli kontrol modülleri tarafından kaydedilmiştir ve ISD ile belirtilir.
Faults | Emniyet rölesi devreye girmede veya devre dışı kalmada başarısız Emniyetli kontrol modülünün giriş devreleri veya röle kontrol devreleri üzerinde arıza Yaklaşım anahtarları başarısız Bir kanal değerlendirmede başarısız İndüktif yaklaşım anahtarları bağlantılarının kesintisi
Muhtelif veriler
Bilgi (uygulama kullanımları) | emniyetli duraklama kontrolu
Note
Note (General) | Inductive loads (e.g. contactors, relays, etc.) are to be suppressed by means of a suitable circuit.
Notlar - Devre örneği
Note (Wiring diagram) | If only one inductive proximity switch is connected to the standstill monitor, the standstill frequencies must be identical and inputs X1 and X2 must be bridged.
Schmersal Turkey Otomasyon Ürünleri ve Hizmetleri Ltd. Şti., Atatürk Mah. Ataşehir Bulvarı No:5, 34758 Ataşehir
Veriler ve ayrıntılar dikkatli bir şekilde kontrol edilmişlerdir. Görüntüler orijinalden farklı olabilir. Daha fazla teknik veri kılavuzda bulunabilir. Teknik değişiklikler ve hatalar olabilir.
Udarbejdet d. 24.04.2025 06:25