## Worksheet
AZM40Z-I2-ST-1P2P-PH
| Kompakt, düz tasarım 119,5 mm x 40 mm x 20 mm Etkili tutma kuvveti 2000 N Mandallama kuvveti 40 N RFID teknolojisi aracılığıyla ihtiyaca uygun manipülasyon koruması | ISO 14119'a göre "Yüksek" kodlama seviyesine sahip tek olarak kodlanmış sürüm Menteşeli ve sürgülü kapılar için sadece bir sürüm Aktüatör kilitlemeye 180 derecelik bir açıyla sürekli olarak yaklaşabilir. Simetrik montaj, her iki tarafa cıvatalanabilir
Sipariş ayrıntıları
Ürün tip tanımı | AZM40Z-I2-ST-1P2P-PH
Ürün numarası (sipariş numarası) | 103037335
EAN (European Article Number) | 4030661543758
eCl@ass Numara, Sürümü 12.0 | 27-27-26-03
eCl@ass Numara, Sürümü 11.0 | 27-27-26-03
eCl@ass Numara, Sürümü 9.0 | 27-27-26-03
ETIM numarası, sürüm 7.0 | EC002593
ETIM numarası, sürüm 6.0 | EC002593
Onaylar
Verileri | TÜV cULus FCC IC UKCA ANATEL
Genel veriler
Normlar, talimatlar | EN ISO 13849-1 EN ISO 14119 EN IEC 60947-5-3 EN IEC 61508
genel bilgiler | Tek olarak kodlama, etkinleştirilmiş tekrarlanan öğreti
ISO 14119 uyarınca kodlama kademesi | Yüksek
Etkili kural | RFID
RFID frekans bandı | 125 kHz
İletim gücü RFID, maksimum | -6 dB/m
Gövdelerin malzemesi | Light alloy die cast and plastic (glass-fibre reinforced thermoplastic)
Reaksiyon süresi, maksimum | 100 ms
Risk süresi, maximum | 200 ms
Güvenlik girişleri tarafından kapatıldığında güvenlik çıkışlarının tepki süresi, maksimum | 1,5 ms
Brüt ağırlık | 303 g
Genel veriler - Özellikler
Korum akapısı kilitleme denetlenmiş | Evet
Mandallama | Evet
Manuel bırakma | Evet
Kısa devre algılaması | Evet
Kısa devre tanımı | Evet
Seri bağlantı | Evet
Güvenlik fonksiyonları | Evet
Entegre gösterge, durum | Evet
Emniyet kontaktlarının sayısı | 2
Güvenlik sınıflandırması
Standartlar | EN ISO 13849-1 EN IEC 61508
Güvenlik sınıflandırması - Kapalı tutma fonksiyonu
Performans seviyesi, en fazla | e
Kontrol kategorisi | 4
PFH değeri | 1,10 x 10⁻⁹ /h
PFD değeri | 8,90 x 10⁻⁵
Safety Integrity Level (SIL), uygulamaları için uygun | 3
Görev süresi | 20 Yıl(lar)
Güvenlik sınıflandırması - Kilitleme fonksiyonu
Performans seviyesi, en fazla | d
Kontrol kategorisi | 2
PFH değeri | 3,00 x 10⁻⁹ /h
PFD değeri | 2,40 x 10⁻⁴
Safety Integrity Level (SIL), uygulamaları için uygun | 2
Görev süresi | 20 Yıl(lar)
Mekanik veriler
Kilitleme prensibi | Çift dengeli
Mekanik hizmet ömrü, kilitleme döngüleri | 1.000.000 operasyon sayısı
Mekanik hizmet ömrü, aktüatör döngüleri | 500.000 operasyon sayısı
Not (mekanik ömür) | from device version V2 (V1 = 200.000 actuator cycles)
Kapatma kuvveti FZh EN ISO14119 göre | 2.000 N
Kapatma kuvveti Fmax, maximum | 2.600 N
Mandallama kuvveti | 40 N
Not (Mandallama kuvveti) | +/- 25%
Kumanda hızı, maximum | 0,5 m/s
Montaj | mounting holes plain
Sabitleme vidalarının tasarımı | 2x M5
Sabitleme vidalarının sıkma torku, minimum | 4 Nm
Sabitleme vidalarının sıkma torku, maksimum | 6 Nm
not | Observe the maximum tightening torque of the fixing screws used.
Mechanical data - Switching distances
Temin edilmiş anahtar mesafesi &quot;ON&quot; Sao | 1 mm
Temin edilmiş anahtar mesafesi &quot;OFF&quot; Sar | 8 mm
Not (anahtarlama mesafesi) | All switching distances in accordance EN IEC 60947-5-3
Mekanik veriler - Boyutlar
Sensör zincirinin uzunluğu, maximum | 200 m
Not (Sensör zincirinin uzunluğu) | Cable length and cross-section change the voltage drop dependiing on the output current
Not (Seri bağlantı) | Unlimited number of devices, oberserve external line fusing, max. 31 devices in case of serial diagnostic SD
kesme | Konektör M12, 8-kutup, A-kodlanmış
Mekanik veriler - Boyutlar
Sensörün boyu | 119,5 mm
Sensörün genişliği | 40 mm
Sensörün yüksekliği | 20 mm
Ortam koşulları
Koruma sınıfı | IP66 IP67 IP69
Ortam sıcaklığı | -20 ... +55 °C
Depolama ve taşıma sıcaklığı | -40 ... +85 °C
Göreli nem, maximum | 93 %
Not (göreli nem) | yoğuşmaz buzlanmaz
Titreşim direnci | 10 … 55 Hz, Genlik 1 mm
şoka karşı direnç | 30 g / 11 ms
Koruma oranı | III
Deniz seviyesinden izin verilen kurulum yüksekliği, maksimum | 2.000 m
Ortam koşulları
Nominal izolasyon gerilimi Ui | 32 VDC
Nominal darbeye dayanma gerilimi Uimp | 0,8 kV
Aşırı gerilim kategorisi | III
Kirlilik derecesi | 3
Elektriksel veriler
İşletim voltajı | 24 VDC -15 % / +10 %
Yüksüz akım I0, tipik | 100 mA
Anahtarlama torkunda solenoid akım tüketimi, tepe değer | 600 mA / 100 ms
Nominal çalışma gerilimi | 24 VDC
Çalışma akımı | 1.200 mA
Talep edilen nominal kısa devre akımı | 100 A
Harici hat ve cihaz koruması | 2 A gG
Hazır gecikme, maksimum | 4.000 ms
Anahtarlama frekansı, maximum | 0,25 Hz
Kullanım kategorisi DC-12 | 24 VDC / 0,05 A
Elektriksel nominal sigorta değeri, maximum | 2 A
Elektriksel veriler - Bobin kontrollu IN
Tanımlama, solenoid kontrolü | IN
Anahtarlama eşikleri | -3 V … 5 V (Low) 15 V … 30 V (High)
Görev döngüsü solenoidi | 100 %
Test darbesi süresi, maksimum | 5 ms
Test darbesi aralığı, minimum | 40 ms
Sınıflandırma ZVEI CB24I, lavabo | C0
Sınıflandırma ZVEI CB24I, kaynak | C1 C2 C3
Çalışma aralığı en 24V, Minimum | 10 mA
Çalışma aralığı en 24V, Maksimum | 15 mA
Electrical data - Safety digital inputs
Tanımlama, güvenlik girdileri | X1 and X2
Anahtarlama eşikleri | −3 V … 5 V (Low) 15 V … 30 V (High)
Çalışma aralığı en 24 V | 5 mA
Test darbesi süresi, maksimum | 1 ms
Test darbesi aralığı, minimum | 100 ms
Sınıflandırma ZVEI CB24I, lavabo | C1
Sınıflandırma ZVEI CB24I, kaynak | C1 C2 C3
Electrical data - Safety digital outputs
Tanımlama, güvenlik çıktıları | Y1 and Y2
Çalışma akımı (emniyetli çıkışlar) | 250 mA
Anahtarlama elemanlarının tasarımı | short-circuit proof, p-type
Gerilim düşümü Ud, maksimum | 2 V
Kalıcı akım lr, maximum | 0,5 mA
Gerilim, kullanım kategorisi DC-12 | 24 VDC
Akım, kullanım kategorisi DC-12 | 0,25 A
Gerilim, kullanım kategorisi DC-13 | 24 VDC
Akım, kullanım kategorisi DC-13 | 0,25 A
Test darbesi aralığı, tipik | 1000 ms
Test darbesi süresi, maksimum | 0,5 ms
Sınıflandırma ZVEI CB24I, kaynak | C2
Sınıflandırma ZVEI CB24I, lavabo | C1 C2
Elektriksel veriler - Diyagnostik çıkış
Tanımlama, teşhis çıktıları | OUT
Anahtarlama elemanlarının tasarımı | short-circuit proof, p-type
Gerilim düşümü Ud, maksimum | 2 V
Gerilim, kullanım kategorisi DC-12 | 24 VDC
Akım, kullanım kategorisi DC-12 | 0,05 A
Gerilim, kullanım kategorisi DC-13 | 24 VDC
Akım, kullanım kategorisi DC-13 | 0,05 A
Durum göstergesi
Not (LED anahtarlama koşulları göstergesi) | Anahtarlama koşulu: sarı LED Hata işlevli kusur: kırmızı LED Besleme gerilimi UB: yeşil LED
Pin ataması
PIN 1 | A1 Besleme gerilimi UB
PIN 2 | X1 Emniyetli giriş 1
PIN 3 | A2 GND
PIN 4 | Y1 Emniyetli çıkış 1
PIN 5 | OUT Diyagnostik çıkış
PIN 6 | X2 Emniyetli giriş 2
PIN 7 | Y2 Emniyetli çıkış 2
PIN 8 | IN Bobin kontrollu
Aksesuarlar
Tavsiye (aktüatör) | AZM40-B1-PH
Schmersal Turkey Otomasyon Ürünleri ve Hizmetleri Ltd. Şti., Atatürk Mah. Ataşehir Bulvarı No:5, 34758 Ataşehir
Veriler ve ayrıntılar dikkatli bir şekilde kontrol edilmişlerdir. Görüntüler orijinalden farklı olabilir. Daha fazla teknik veri kılavuzda bulunabilir. Teknik değişiklikler ve hatalar olabilir.
Udarbejdet d. 25.06.2025 20:36