## Worksheet
ACC-IFL-MOCL-H18
Dairesel kesitli yaklaşım anahtarının sorunsuz bağlantısı için Ø 18 mm veya diş M18
Sipariş ayrıntıları
Ürün tip tanımı | ACC-IFL-MOCL-H18
Ürün numarası (sipariş numarası) | 101068879
EAN (European Article Number) | 4030661105635
eCl@ss number, version 12.0 | 27-27-40-92
eCl@ss number, version 11.0 | 27-27-01-92
eCl@ass Numara, Sürümü 9.0 | 27-27-01-92
ETIM number, version 7.0 | EC000127
ETIM number, version 6.0 | EC000127
Genel veriler
Terminal sabitleme malzemesi | termoplastik
Brüt ağırlık | 26 g
Mekanik veriler - Boyutlar
Genişlik | 46 mm
Yükseklik | 30 mm
Derinlik | 15 mm
Montaj kelepçesi çapı | 18 mm
Montaj kelepçesi çapı | M18
Schmersal Turkey Otomasyon Ürünleri ve Hizmetleri Ltd. Şti., Atatürk Mah. Ataşehir Bulvarı No:5, 34758 Ataşehir
Veriler ve ayrıntılar dikkatli bir şekilde kontrol edilmişlerdir. Görüntüler orijinalden farklı olabilir. Daha fazla teknik veri kılavuzda bulunabilir. Teknik değişiklikler ve hatalar olabilir.
Udarbejdet d. 4.08.2024 11:46