## Worksheet
ASIM-C-M12-4P-0,5M
Sağlam güvenli giriş modülleri Pasif dağıtıcıya entegre 2 potansiyelsiz açıcı kontağı içindir Koruma sınıfı IP67
Sipariş ayrıntıları
Ürün tip tanımı | ASIM-C-M12-4P-0,5M
Ürün numarası (sipariş numarası) | 103004694
EAN (European Article Number) | 4030661441047
eCl@ss number, version 12.0 | 27-24-26-04
eCl@ss number, version 11.0 | 27-24-26-04
eCl@ass Numara, Sürümü 9.0 | 27-24-26-04
ETIM number, version 7.0 | EC001599
ETIM number, version 6.0 | EC001599
Onaylar
Verileri | cULus
Genel veriler
Normlar, talimatlar | EN 50295 EN IEC 62061 EN ISO 13849-1 EN IEC 60947-5-1 EN IEC 60947-5-3 EN IEC 60947-5-5 EN IEC 60204-1 EN IEC 60947-1
Gövdelerin malzemesi | Plastik, termoplastik
Reaksiyon süresi, maksimum | 1 ms
Risk süresi, maximum | 5 ms
Brüt ağırlık | 98 g
Genel veriler - Özellikler
Güvenlik fonksiyonları | Evet
Entegre gösterge, durum | Evet
Güvenlik sınıflandırması
Normlar, talimatlar | EN IEC 62061
Performance Level, up to | e
Kontrol kategorisi EN ISO 13849 e göre | 4
Safety Integrity Level (SIL) | 3
Mission time | 20 Yıl(lar)
Mekanik veriler - Boyutlar
Uzunluk veya makine | 0,5 m
Konektör, konektör | Burç, M12, 4 kutuplu, A kodlu
Malzeme, veya makine | Polyurethane PUR
Mekanik veriler - Boyutlar
Genişlik | 27,7 mm
Yükseklik | 40,5 mm
Derinlik | 22 mm
Ortam koşulları
Koruma sınıfı | IP67
Ambient temperature | -20 ... +60 °C
Storage and transport temperature | -25 ... +80 °C
Göreli nem, minimum | 30 %
Göreli nem, maximum | 95 %
Note (Relative humidity) | yoğuşmaz buzlanmaz
Titreşime karşı direnç EN 60068-2-6 göre | 10 … 57 Hz, Genlik 0.75 mm
şoka karşı direnç | 30 g / 11 ms
Protection class | III
Ortam koşulları
Nominal izolasyon gerilimi | 32 VDC
Nominal darbeye dayanma gerilimi | 0,8 kV
Overvoltage category | III
Kirlilik derecesi e göre VDE 0100 | 3
Elektriksel veriler - AS arayüz
Rated operating voltage | 26,5 ... 31,6 VDC (Protection against polarity reversal)
Çalışma aralığı ASi, maximum | 90 mA
Electrical data - AS-Interface specification
AS-i Version | V 3.0
AS-i Profile | S-0.B.F.0
AS-i Input, Channel 1 | Veri bitleri DI 0/DI 1 = Dinamik kod aktarımı
AS-i Input, Channel 2 | Veri bitleri DI 2/DI 3 = Dinamik kod aktarımı
AS-i Outputs, DO 0 | Kullanılmamış
AS-i Outputs, DO 1 … DO 3 | Kullanılmamış
AS-i Parameter bits, P0 | İletişim denetimi AS-i
AS-i Parameter bits, P1 ... P3 | Kullanılmamış
Note (AS-i Parameter bits) | Parametre çıkışlarını "1111" (0xF)'e ayarla
AS-i Input module address | 0
Note (AS-i Input module address) | Preset to address 0, can be changed through AS-interface bus master or hand-held programming device
Durum göstergesi
Not (LED anahtarlama koşulları göstergesi) | (1) green LED (AS-i LED): AS-i supply voltage / Slave address = 0 (2) red LED: AS-i communication error / Slave address = 0 (3) Sarı LED: I1 = Emniyetli giriş 1 durumu (4) Sarı LED: I2 = Emniyetli giriş 2 durumu (5) sarı LED: -
Schmersal Turkey Otomasyon Ürünleri ve Hizmetleri Ltd. Şti., Atatürk Mah. Ataşehir Bulvarı No:5, 34758 Ataşehir
Veriler ve ayrıntılar dikkatli bir şekilde kontrol edilmişlerdir. Görüntüler orijinalden farklı olabilir. Daha fazla teknik veri kılavuzda bulunabilir. Teknik değişiklikler ve hatalar olabilir.
Udarbejdet d. 28.03.2025 02:43