## Worksheet
CSS 8-180-2P+D-M-LST
| Konektörlü kablo M12, 8-kutup Sensör LED ve elektronik sinyal çıkışı aracılığıyla rahatlıkla yapılan diyagnostikler Termoplastik muhafaza Kontaktsız elektronik, kodlu sistem Hizasından kaçık uyarı mümkün mü | Anahtarlama noktalarının yüksek tekrarlama hassasiyeti Sensör zincirinin max. uzunluğu 200 m Sensörün histeresis aralığı sınırına yakın çalıştığı zaman erken uyarı 16 sensörlerinin seri bağlantılı kendi kendini kontrol etme 2 kısa devre deneme PNP güvenli çıkışları
Sipariş ayrıntıları
Ürün tip tanımı | CSS 8-180-2P+D-M-LST
Ürün numarası (sipariş numarası) | 101169560
EAN (European Article Number) | 4030661296005
eCl@ass Numara, Sürümü 12.0 | 27-27-46-01
eCl@ass Numara, Sürümü 11.0 | 27-27-24-03
eCl@ass Numara, Sürümü 9.0 | 27-27-24-03
ETIM numarası, sürüm 7.0 | EC001829
ETIM numarası, sürüm 6.0 | EC001829
Onaylar
Verileri | TÜV cULus UKCA
Genel veriler
Normlar, talimatlar | EN IEC 60947-5-3 EN IEC 61508
Etkili kural | endüktif
Gövdenin konstrüksiyon şekli | silindir, dişli
Yerleştirme koşulları (mekanik) | bir hizada değil
Sensör topolojisi | Seri bağlantı için sensör Bir seride tek sensör veya son nokta sensörü
Gövdelerin malzemesi | Plastik, fiber cam takviyeli termoplastik
Malzeme, etkili alan | Plastik, fiber cam takviyeli termoplastik
Somunların malzemesi | Plastik, fiber cam takviyeli termoplastik
Reaksiyon süresi, maksimum | 30 ms
Risk süresi, maximum | 30 ms
Brüt ağırlık | 138 g
Genel veriler - Özellikler
Kısa devre algılaması | Evet
Kısa devre tanımı | Evet
Güvenlik fonksiyonları | Evet
Entegre gösterge, durum | Evet
Sinyalizasyon fonksiyolu yarı iletken çıktıların sayısı | 1
Güvenli dijital çıkış sayısı | 2
Sensörlerin seri bağlantı sayısı | 16
Güvenlik sınıflandırması
Standartlar | EN ISO 13849-1 EN IEC 60947-5-3 EN IEC 61508
Performans seviyesi, en fazla | e
Kontrol kategorisi | 4
PFH değeri | 2,50 x 10⁻⁹ /h
Safety Integrity Level (SIL), uygulamaları için uygun | 3
Görev süresi | 20 Yıl(lar)
Mekanik veriler
Somunların sıkma torku, maksimum | 3 Nm
Mechanical data - Switching distances
Anahtarlama mesafesi, tipik | 8 mm
Temin edilmiş anahtar mesafesi &quot;ON&quot; Sao | 7 mm
Temin edilmiş anahtar mesafesi &quot;OFF&quot; Sar | 10 mm
Not (anahtarlama mesafesi) | All switching distances in accordance EN IEC 60947-5-3
Histeresis (anahtar mesafesi), maximum | 0,7 mm
Hassasiyet R' yi tekrarlayın | 0,2 mm
Mekanik veriler - Boyutlar
Uzunluk veya makine | 1 m
Fiş bağlantısı, giriş/çıkış | Konektör M12, 8-kutup
Mekanik veriler - Boyutlar
ISO-diş sensörler | M18
anahtar ağzı genişliği | 24 SW
Sensörün boyu | 92 mm
Ortam koşulları
Koruma sınıfı | IP65 IP67
Ortam sıcaklığı | -25 ... +60 °C
Depolama ve taşıma sıcaklığı | -25 ... +85 °C
Titreşim direnci | 10 … 55 Hz, Genlik 1 mm
şoka karşı direnç | 30 g / 11 ms
Koruma oranı | II
Ortam koşulları
Nominal izolasyon gerilimi Ui | 32 VDC
Nominal darbeye dayanma gerilimi Uimp | 0,8 kV
Aşırı gerilim kategorisi | III
Kirlilik derecesi | 3
Elektriksel veriler
İşletim voltajı | 24 VDC -15 % / +10 %
Yüksüz akım I0, tipik | 50 mA
Nominal çalışma gerilimi | 24 VDC
Çalışma akımı | 1.000 mA
Anahtarlama frekansı, yaklaşık | 3 Hz
Kullanım kategorisi DC-12 | 24 VDC / 0,05 A
Electrical data - Safety digital outputs
Çalışma akımı (emniyetli çıkışlar) | 500 mA
Çıkış akımı (güvenli çıkış), maksimum | 0,5 A
Anahtarlama elemanlarının tasarımı | p-type
Gerilim düşümü Ud, maksimum | 0,5 V
Kalıcı akım lr, maximum | 0,5 mA
Gerilim, kullanım kategorisi DC-12 | 24 VDC
Akım, kullanım kategorisi DC-12 | 0,5 A
Gerilim, kullanım kategorisi DC-13 | 24 VDC
Akım, kullanım kategorisi DC-13 | 0,5 A
Elektriksel veriler - Diyagnostik çıkış
Nominal çalışma gerilimi | 24 VDC
Anahtarlama elemanlarının tasarımı | p-type
Gerilim düşümü Ud, maksimum | 4 V
Gerilim, kullanım kategorisi DC-12 | 24 VDC
Akım, kullanım kategorisi DC-12 | 0,05 A
Gerilim, kullanım kategorisi DC-13 | 24 VDC
Akım, kullanım kategorisi DC-13 | 0,05 A
Durum göstergesi
Not (LED anahtarlama koşulları göstergesi) | Çok renkli LED: yeşil, kırmızı, sarı
Pin ataması
PIN 1 | 1A1 Ue: (1)
PIN 2 | X2 Emniyetli giriş 2
PIN 3 | A2 GND
PIN 4 | Y1 Emniyetli çıkış 1
PIN 5 | Sinyal çıkışı
PIN 6 | X1 Emniyetli giriş 1
PIN 7 | 2 Emniyetli çıkış Y2
PIN 8 | fonksiyonsuz
Teslimat kapsamı
teslimatta dahildir | Actuator must be ordered separately.
Montaj malzemesinin teslimat kapsamı | 2x Somunlar M18 x 1
Aksesuarlar
Tavsiye (aktüatör) | CST 180-1 CST 180-2
Güvenlik şalt donanımı önerisi | PROTECT PSC1 SRB-E-301ST SRB-E-201LC
Note
Not (genel) | Evaluation requirements: dual-channel safety input, suitable for p-type sensors with NO function. The safety-monitoring module must tolerate internal functional tests of the sensors with cyclic switch-off of the sensor outputs for max. 0.25 ms. Short-circuit recognition by the evaluation is not necessary.
Schmersal Turkey Otomasyon Ürünleri ve Hizmetleri Ltd. Şti., Atatürk Mah. Ataşehir Bulvarı No:5, 34758 Ataşehir
Veriler ve ayrıntılar dikkatli bir şekilde kontrol edilmişlerdir. Görüntüler orijinalden farklı olabilir. Daha fazla teknik veri kılavuzda bulunabilir. Teknik değişiklikler ve hatalar olabilir.
Udarbejdet d. 28.07.2025 15:15