## Worksheet
CSS-Y-8P-VA
Seri tanılamalı seri kablolama için aksesuarlar
Sipariş ayrıntıları
Ürün tip tanımı | CSS-Y-8P-VA
Ürün numarası (sipariş numarası) | 103008717
EAN (European Article Number) | 4030661552118
eCl@ass Numara, Sürümü 12.0 | 27-44-01-06
eCl@ass Numara, Sürümü 11.0 | 27-44-01-06
eCl@ass Numara, Sürümü 9.0 | 27-44-01-06
ETIM numarası, sürüm 7.0 | EC002925
ETIM numarası, sürüm 6.0 | EC002925
Onaylar
Verileri | cULus
Genel veriler
Tasarım | Y adaptörü
Konektör (elektriksel) | 2 x Kaplin, 8-kutup 1 x Konektör, 8-kutup
Brüt ağırlık | 47 g
Mekanik veriler
Sıkma torku, maximum | 1 Nm
Mechanical data - connector side A
Fişin kilitlenmesi | Screw locking
Vida bağlantı malzemesi | Metal, V4A
Kulp gövdesinin malzemesi | Plastic, TPU
Mekanik veriler - Boyutlar
Uzunluk | 54,5 mm
Genişlik | 38 mm
Yükseklik | 20 mm
çapı ISO-diş | M12
Ortam koşulları
Koruma sınıfı | IP65 IP67
Ortam sıcaklığı | -25 ... +75 °C
Elektriksel veriler
Nominal çalışma gerilimi | 30 VDC
Çalışma akımı | 4.000 mA
Aksesuarlar
Tavsiye (ürün kombinasyonu) | Bobin kilitlemeli ve sensörler
Schmersal Turkey Otomasyon Ürünleri ve Hizmetleri Ltd. Şti., Atatürk Mah. Ataşehir Bulvarı No:5, 34758 Ataşehir
Veriler ve ayrıntılar dikkatli bir şekilde kontrol edilmişlerdir. Görüntüler orijinalden farklı olabilir. Daha fazla teknik veri kılavuzda bulunabilir. Teknik değişiklikler ve hatalar olabilir.
Udarbejdet d. 30.06.2025 09:18