## Worksheet
ELDEKRT24
Kafes kelepçeleri Montaj flanşı konumu 3 kırmızı LED 24 VAC/DC
Sipariş ayrıntıları
Ürün tip tanımı | ELDEKRT24
Ürün numarası (sipariş numarası) | 101167381
EAN (European Article Number) | 4030661463773
eCl@ss number, version 12.0 | 27-37-12-09
eCl@ss number, version 11.0 | 27-37-12-09
eCl@ass Numara, Sürümü 9.0 | 27-37-12-09
ETIM number, version 7.0 | EC000204
ETIM number, version 6.0 | EC000204
Onaylar
Verileri | cULus
Genel veriler
Normlar, talimatlar | EN IEC 60947-5-1 EN IEC 60947-1
Tasarım | LED module
Design | Mit integrierter LED
Yerleştirme koşulları (mekanik) | gelişigüzel
Gövdelerin malzemesi | Plastik, fiber cam takviyeli termoplastik kendiliğinden söner
Brüt ağırlık | 20 g
Genel veriler - Özellikler
Entegre gösterge, genel | Evet
Mekanik veriler
Montaj yönergeleri | tak çıkar
Mounting flange position | 3
Mekanik veriler - Boyutlar
Termination | Yay makara bağlantısı
Terminal tanımlamaları | EN 50005 EN 50013
Kablo kesiti, minimum | 2 x 0,08 mm²
Kablo kesiti, maximum | 2 x 1,5 mm²
Mekanik veriler - Boyutlar
Uzunluk | 46 mm
Genişlik | 10 mm
Derinlik | 51 mm
Ortam koşulları
Klemenslerin veya bağlantıların koruma türü | IP20
Ambient temperature | -25 ... +80 °C
Ortam koşulları
Nominal izolasyon gerilimi | 440 V
Elektriksel veriler
Rated operating voltage | 24 VAC
Rated operating voltage | 24 VDC
Kontakt etiketleme | X1 - X2
Durum göstergesi
LED&amp;apos;in rengi | kırmızı
Not (LED anahtarlama koşulları göstergesi) | Besleme gerilimi UB: 24 VAC/DC
Schmersal Turkey Otomasyon Ürünleri ve Hizmetleri Ltd. Şti., Atatürk Mah. Ataşehir Bulvarı No:5, 34758 Ataşehir
Veriler ve ayrıntılar dikkatli bir şekilde kontrol edilmişlerdir. Görüntüler orijinalden farklı olabilir. Daha fazla teknik veri kılavuzda bulunabilir. Teknik değişiklikler ve hatalar olabilir.
Udarbejdet d. 18.06.2025 09:06