## Worksheet
NBG633
gıda imalat makinelerindeki uygulama için Gıda makineleri için kapatma contası Paslanmaz çelik mahfaza
Sipariş ayrıntıları
Ürün tip tanımı | NBG633
Ürün numarası (sipariş numarası) | 101180083
EAN (European Article Number) | 4250116201723
eCl@ss number, version 12.0 | 27-37-12-05
eCl@ss number, version 11.0 | 27-37-12-05
eCl@ass Numara, Sürümü 9.0 | 27-37-12-05
ETIM number, version 7.0 | EC000200
ETIM number, version 6.0 | EC000200
Onaylar
Verileri | hygiene tested
Genel veriler
Tasarım | Komple tertibat muhafazası
Gövdelerin malzemesi | Aparatın malzemesi
Gövde alt parçasının rengi | AgCdO, kendi kendini temizler, pozitif hareket
Colour of the sealing | Gri
Brüt ağırlık | 1.250 g
Genel veriler - Özellikler
Kumanda konumu sayısı | 3
Kablo rakorlarının sayısı | 1
Mekanik veriler
Kablo rakorunun konumu | montaj delikleri
Mekanik veriler - Boyutlar
Kablo rakorunun çapı | 20,3 mm
Mekanik veriler - Boyutlar
Genişlik | 110 mm
Yükseklik | 86,5 mm
Derinlik | 204 mm
Deliklerin orta mesafesi | 60 mm
Ortam koşulları
Koruma sınıfı | IP67 IP69K
Ambient temperature | -25 ... +80 °C
Schmersal Turkey Otomasyon Ürünleri ve Hizmetleri Ltd. Şti., Atatürk Mah. Ataşehir Bulvarı No:5, 34758 Ataşehir
Veriler ve ayrıntılar dikkatli bir şekilde kontrol edilmişlerdir. Görüntüler orijinalden farklı olabilir. Daha fazla teknik veri kılavuzda bulunabilir. Teknik değişiklikler ve hatalar olabilir.
Udarbejdet d. 23.02.2025 15:08