## Worksheet
ACTUATOR AZ/AZM 415-B1
Sürmeli kapılar için Geri getirme yaylı eyleyiciler Max. 6 mm hareket fazlalığını tolere eder
Sipariş ayrıntıları
Ürün tip tanımı | ACTUATOR AZ/AZM 415-B1
Ürün numarası (sipariş numarası) | 101128545
EAN (European Article Number) | 4030661104478
eCl@ss number, version 12.0 | 27-27-26-06
eCl@ss number, version 11.0 | 27-27-26-06
eCl@ass Numara, Sürümü 9.0 | 27-27-26-06
ETIM number, version 7.0 | EC001487
ETIM number, version 6.0 | EC001487
Genel veriler
Coding level according to EN ISO 14119 | düşük
Malzeme, aktüatör | Plastik, paslanmaz çelik
Brüt ağırlık | 135 g
Mekanik veriler
Aktüatör | düz
Güç, kesme kuvveti {N} | 25.000 N
Schmersal Turkey Otomasyon Ürünleri ve Hizmetleri Ltd. Şti., Atatürk Mah. Ataşehir Bulvarı No:5, 34758 Ataşehir
Veriler ve ayrıntılar dikkatli bir şekilde kontrol edilmişlerdir. Görüntüler orijinalden farklı olabilir. Daha fazla teknik veri kılavuzda bulunabilir. Teknik değişiklikler ve hatalar olabilir.
Udarbejdet d. 20.11.2024 03:42