## Worksheet
AZM300Z-I1-ST-1P2P-A
| RFID teknolojisi ile bireysel kodlama ISO 14119 uyarınca kodlama kademesi YÜKSEK Konektör M12, 8-kutup Kilitleme kuvveti Korum akapısı kilitleme denetlenmiş Diyagnostik çıkış Koruma sınıfı IP69 Profil sistemlerine montajı için uygun | Termoplastik muhafaza RFID teknolojisi aracılığıyla ihtiyaca uygun manipülasyon koruması 3 farklı uyarı yönleri Kompakt tasarım 3 LED ler çalışma koşullarını gösterir Menteşeli ve kızaklı koruyucu kapılar için uygun Seri bağlantı Manuel bırakma
Sipariş ayrıntıları
Ürün tip tanımı | AZM300Z-I1-ST-1P2P-A
Ürün numarası (sipariş numarası) | 103001452
EAN (European Article Number) | 4030661425986
eCl@ass Numara, Sürümü 12.0 | 27-27-26-03
eCl@ass Numara, Sürümü 11.0 | 27-27-26-03
eCl@ass Numara, Sürümü 9.0 | 27-27-26-03
ETIM numarası, sürüm 7.0 | EC002593
ETIM numarası, sürüm 6.0 | EC002593
Onaylar
Verileri | TÜV cULus ECOLAB FCC IC UKCA ANATEL
Genel veriler
Normlar, talimatlar | EN ISO 13849-1 EN ISO 14119 EN IEC 60947-5-3 EN IEC 61508
genel bilgiler | Tek olarak kodlama
ISO 14119 uyarınca kodlama kademesi | Yüksek
Etkili kural | RFID
RFID frekans bandı | 125 kHz
İletim gücü RFID, maksimum | -6 dB/m
Gövdelerin malzemesi | Plastik, fiber cam takviyeli termoplastik
Risk süresi, maximum | 200 ms
Aktüatör tarafından kapatıldığında güvenlik çıkışlarının tepki süresi, maksimum | 100 ms
Güvenlik girişleri tarafından kapatıldığında güvenlik çıkışlarının tepki süresi, maksimum | 1,5 ms
Brüt ağırlık | 550 g
Genel veriler - Özellikler
Kilitleme kuvveti | Evet
Korum akapısı kilitleme denetlenmiş | Evet
Mandallama | Evet
Manuel bırakma | Evet
Kısa devre algılaması | Evet
Kısa devre tanımı | Evet
Seri bağlantı | Evet
Güvenlik fonksiyonları | Evet
Entegre gösterge, durum | Evet
Kumanda yönü sayısı | 3
Güvenli dijital çıkış sayısı | 2
Güvenlik sınıflandırması
Standartlar | EN ISO 13849-1 EN IEC 61508
Güvenlik sınıflandırması - Kapalı tutma fonksiyonu
Performans seviyesi, en fazla | e
Kontrol kategorisi | 4
PFH değeri | 5,20 x 10⁻¹⁰ /h
PFD değeri | 4,50 x 10⁻⁵
Safety Integrity Level (SIL), uygulamaları için uygun | 3
Görev süresi | 20 Yıl(lar)
Güvenlik sınıflandırması - Kilitleme fonksiyonu
Performans seviyesi, en fazla | d
Kontrol kategorisi | 2
PFH değeri | 2,00 x 10⁻⁹ /h
PFD değeri | 1,80 x 10⁻⁴
Safety Integrity Level (SIL), uygulamaları için uygun | 2
Görev süresi | 20 Yıl(lar)
Mekanik veriler
Mekanik ömür, minimum | 1.000.000 operasyon sayısı
Not (mekanik ömür) | Kapı dayanağı olarak kullanım durumunda > 5 kg kapı kütlelerinde 50.000 devre aralığı;Devreye alma hızı ≤ 0,5 d/sn
Koruma kilidi ve aktüatör arasındaki açısal ofset, maksimum | 2 °
Kapatma kuvveti FZh EN ISO14119 göre | 1.150 N
Kapatma kuvveti Fmax, maximum | 1.500 N
Mandallama kuvveti, ayarlanabilir, konum 1 | 25 N
Mandallama kuvveti, ayarlanabilir, konum 2 | 50 N
Sabitleme vidalarının tasarımı | 2x M6
Sabitleme vidalarının sıkma torku, minimum | 6 Nm
Sabitleme vidalarının sıkma torku, maksimum | 7 Nm
Mechanical data - Switching distances
Anahtarlama mesafesi, tipik | 2 mm
Temin edilmiş anahtar mesafesi &quot;ON&quot; Sao | 1 mm
Temin edilmiş anahtar mesafesi &quot;OFF&quot; Sar | 20 mm
Not (anahtarlama mesafesi) | All switching distances in accordance EN IEC 60947-5-3
Mekanik veriler - Boyutlar
Sensör zincirinin uzunluğu, maximum | 200 m
Not (Sensör zincirinin uzunluğu) | Cable length and cross-section change the voltage drop dependiing on the output current
Not (Seri bağlantı) | Unlimited number of devices, oberserve external line fusing, max. 31 devices in case of serial diagnostic SD
kesme | Konektör M12, 8-kutup, A-kodlanmış
Mekanik veriler - Boyutlar
Sensörün boyu | 120 mm
Sensörün genişliği | 87,5 mm
Sensörün yüksekliği | 35 mm
Ortam koşulları
Koruma sınıfı | IP66 IP67 IP69
Ortam sıcaklığı | +0 ... +60 °C
Depolama ve taşıma sıcaklığı | -10 ... +90 °C
Göreli nem, maximum | 93 %
Not (göreli nem) | yoğuşmaz buzlanmaz
Titreşim direnci | 10 … 150 Hz, Genlik 0.35 mm
şoka karşı direnç | 30 g / 11 ms
Koruma oranı | III
Deniz seviyesinden izin verilen kurulum yüksekliği, maksimum | 3.000 m
Ortam koşulları
Nominal izolasyon gerilimi Ui | 32 VDC
Nominal darbeye dayanma gerilimi Uimp | 0,8 kV
Aşırı gerilim kategorisi | III
Kirlilik derecesi | 3
Elektriksel veriler
İşletim voltajı | 24 VDC -15 % / +10 %
Yüksüz akım I0, tipik | 100 mA
Solenoid AÇIK iken akım tüketimi, ortalama değer | 200 mA
Solenoid AÇIK iken akım tüketimi, tepe değer | 350 mA / 200 ms
Nominal çalışma gerilimi | 24 VDC
Çalışma akımı | 800 mA
Talep edilen nominal kısa devre akımı | 100 A
Harici hat ve cihaz koruması | 2 A gG
Hazır gecikme, maksimum | 5.000 ms
Anahtarlama frekansı, maximum | 0,5 Hz
Kullanım kategorisi DC-12 | 24 VDC / 0,05 A
Elektriksel nominal sigorta değeri, maximum | 2 A
Elektriksel veriler - Bobin kontrollu IN
Tanımlama, solenoid kontrolü | IN
Anahtarlama eşikleri | -3 V … 5 V (Low) 15 V … 30 V (High)
Çalışma aralığı en 24 V | 10 mA
Görev döngüsü solenoidi | 100 %
Test darbesi süresi, maksimum | 5 ms
Test darbesi aralığı, minimum | 40 ms
Sınıflandırma ZVEI CB24I, lavabo | C0
Sınıflandırma ZVEI CB24I, kaynak | C1 C2 C3
Electrical data - Safety digital inputs
Tanımlama, güvenlik girdileri | X1 and X2
Anahtarlama eşikleri | −3 V … 5 V (Low) 15 V … 30 V (High)
Çalışma aralığı en 24 V | 5 mA
Test darbesi süresi, maksimum | 1 ms
Test darbesi aralığı, minimum | 100 ms
Sınıflandırma ZVEI CB24I, lavabo | C1
Sınıflandırma ZVEI CB24I, kaynak | C1 C2 C3
Electrical data - Safety digital outputs
Tanımlama, güvenlik çıktıları | Y1 and Y2
Anahtarlama elemanlarının tasarımı | short-circuit proof, p-type
Gerilim düşümü Ud, maksimum | 2 V
Kalıcı akım lr, maximum | 0,5 mA
Gerilim, kullanım kategorisi DC-12 | 24 VDC
Akım, kullanım kategorisi DC-12 | 0,25 A
Gerilim, kullanım kategorisi DC-13 | 24 VDC
Akım, kullanım kategorisi DC-13 | 0,25 A
Test darbesi aralığı, tipik | 1000 ms
Test darbesi süresi, maksimum | 0,5 ms
Sınıflandırma ZVEI CB24I, kaynak | C2
Sınıflandırma ZVEI CB24I, lavabo | C1 C2
Elektriksel veriler - Diyagnostik çıkış
Tanımlama, teşhis çıktıları | OUT
Anahtarlama elemanlarının tasarımı | short-circuit proof, p-type
Gerilim düşümü Ud, maksimum | 2 V
Gerilim, kullanım kategorisi DC-12 | 24 VDC
Akım, kullanım kategorisi DC-12 | 0,05 A
Gerilim, kullanım kategorisi DC-13 | 24 VDC
Akım, kullanım kategorisi DC-13 | 0,05 A
Durum göstergesi
Not (LED anahtarlama koşulları göstergesi) | Anahtarlama koşulu: sarı LED Hata işlevli kusur: kırmızı LED Besleme gerilimi UB: yeşil LED
Pin ataması
PIN 1 | A1 Besleme gerilimi UB
PIN 2 | X1 Emniyetli giriş 1
PIN 3 | A2 GND
PIN 4 | Y1 Emniyetli çıkış 1
PIN 5 | OUT Diyagnostik çıkış
PIN 6 | X2 Emniyetli giriş 2
PIN 7 | Y2 Emniyetli çıkış 2
PIN 8 | IN Bobin kontrollu
Teslimat kapsamı
teslimatta dahildir | Actuator must be ordered separately.
Aksesuarlar
Tavsiye (aktüatör) | AZ/AZM300-B1
Note
Not (genel) | For doors that are flush with the door frame, the optional mounting plate MP-AZ/AZM300-1 can be used. For glass and Makrolon doors, the optional mounting kit MS-AZ/AZM300-B1-1 can be used. As long as the actuating unit remains inserted in the solenoid interlock, the unlocked safety guard can be relocked. In this case, the safety outputs are re-enabled, so that the safety guard must not be opened.
Schmersal Turkey Otomasyon Ürünleri ve Hizmetleri Ltd. Şti., Atatürk Mah. Ataşehir Bulvarı No:5, 34758 Ataşehir
Veriler ve ayrıntılar dikkatli bir şekilde kontrol edilmişlerdir. Görüntüler orijinalden farklı olabilir. Daha fazla teknik veri kılavuzda bulunabilir. Teknik değişiklikler ve hatalar olabilir.
Udarbejdet d. 27.06.2025 09:44