## Worksheet
DUPLEX WIRE CLAMP 3 MM (STAINLESS STEEL)
hedef Tel halatı Ø 3 mm
Sipariş ayrıntıları
Ürün tip tanımı | DUPLEX WIRE CLAMP 3 MM (STAINLESS STEEL)
Ürün numarası (sipariş numarası) | 101190917
EAN (European Article Number) | 4030661352268
eCl@ss number, version 12.0 | 23-13-01-03
eCl@ss number, version 11.0 | 23-13-01-03
eCl@ass Numara, Sürümü 9.0 | 23-13-01-03
ETIM number, version 7.0 | EC011135
ETIM number, version 6.0 | EC011590
Genel veriler
Malzeme | Paslanmaz çelik NIRO
Brüt ağırlık | 13 g
Note
Note (General) | Parts in accordance with image. Dimensional and design deviations reserved!
Schmersal Turkey Otomasyon Ürünleri ve Hizmetleri Ltd. Şti., Atatürk Mah. Ataşehir Bulvarı No:5, 34758 Ataşehir
Veriler ve ayrıntılar dikkatli bir şekilde kontrol edilmişlerdir. Görüntüler orijinalden farklı olabilir. Daha fazla teknik veri kılavuzda bulunabilir. Teknik değişiklikler ve hatalar olabilir.
Udarbejdet d. 5.11.2024 12:16