## Worksheet
EX-AZ 16-12ZVK-3D
| 3 kablo girişleri M 16 x 1.5 Ex bölge 22 Termoplastik muhafaza Çoklu kodlama | 52 mm x 90 mm x 30 mm Düşük gerilim ve akımlarla yüksek seviyeli kontakt güvenirliliği Kanallı delikler ayar için, dairesel delikler konumlama için Çift izolasyonlu
Sipariş ayrıntıları
Ürün tip tanımı | EX-AZ 16-12ZVK-3D
Ürün numarası (sipariş numarası) | 101188403
EAN (European Article Number) | 4030661341767
eCl@ss number, version 12.0 | 27-27-26-02
eCl@ss number, version 11.0 | 27-27-26-02
eCl@ass Numara, Sürümü 9.0 | 27-27-26-02
ETIM number, version 7.0 | EC002592
ETIM number, version 6.0 | EC002592
Patlamaya karşı koruma
Patlama koruması: talimatlar | EN IEC 60079-0 EN 60079-31
Patlama koruması bölgeleri | 22
Patlama koruması kategorisi | 3D
Patlama koruması işareti | EX II 3D Ex tc IIIC T90°C Dc X
Genel veriler
Gövdelerin malzemesi | Plastik, fiber cam takviyeli termoplastik kendiliğinden söner
Brüt ağırlık | 140 g
Genel veriler - Özellikler
Fırlatma kuvveti | Evet
Yardımcı kontaktların sayısı | 1
Emniyet kontaktlarının sayısı | 2
Güvenlik sınıflandırması
Normlar, talimatlar | EN ISO 13849-1 EN IEC 60947-5-1
Mission time | 20 Yıl(lar)
Güvenlik sınıflandırması - Emniyetli çıkışlar
B10D Normalde kapalı kontakt (NC) | 2.000.000 operasyon sayısı
B10D Normalde açık kontakt (NO) | 1.000.000 operasyon sayısı
Note (B10D Normally open contact (NO)) | 10% Ie de ohmic kontakt yükü
Mekanik veriler
Mekanik ömür, minimum | 1.000.000 operasyon sayısı
pozitif fren hareketi | 8 mm
Güç, zorunlu açılma gücü, minimum {N} | 10 N
Kumanda hızı, maximum | 1 m/s
Mekanik veriler - Boyutlar
Konektör, konektör | Screw connection M16x1.5
Kablo rakorlarının kablo kesitleri, minimum | 6 mm
Kablo rakorlarının kablo kesitleri, maximum | 12 mm
Kablo kesiti, minimum | 0,75 mm²
Kablo kesiti, maximum | 2,5 mm²
Note | Kablo kısmı hakkındaki bütün göstergeler iletken yüksüklerini dahil ediyor.
Mekanik veriler - Boyutlar
Sensörün boyu | 30 mm
Sensörün genişliği | 52 mm
Sensörün yüksekliği | 90 mm
Ortam koşulları
Koruma sınıfı | IP67
Ambient temperature | -20 ... +70 °C
Ortam koşulları
Nominal izolasyon gerilimi | 500 V
Nominal darbeye dayanma gerilimi | 6 kV
Elektriksel veriler
Termal test akımı | 2,5 A
Kullanım kategorisi AC-15 | 230 VAC
Kullanım kategorisi AC-15 | 2,5 A
Kullanım kategorisi DC-13 | 24 VDC
Kullanım kategorisi DC-13 | 2,5 A
Anahtarlama elemanı | 1 Normalde açık kontakt (NO)/2 normalde kapalı kontakt (NC)
Anahtarlama prensibi | Yavaş hareket
Malzeme, kontaklar, elektrikli | AgCdO, kendi kendini temizler, pozitif hareket
Teslimat kapsamı
teslimatta dahildir | Actuator must be ordered separately. Slot sızdırmazlık tapaları Ex-sertifikalı vidalı kablo rakoru ve vidalı tapa dahil
Note
Note (General) | Nesneye yönelik kodlama isteğe bağlı mevcuttur
Schmersal Turkey Otomasyon Ürünleri ve Hizmetleri Ltd. Şti., Atatürk Mah. Ataşehir Bulvarı No:5, 34758 Ataşehir
Veriler ve ayrıntılar dikkatli bir şekilde kontrol edilmişlerdir. Görüntüler orijinalden farklı olabilir. Daha fazla teknik veri kılavuzda bulunabilir. Teknik değişiklikler ve hatalar olabilir.
Udarbejdet d. 28.11.2024 01:04