## Worksheet
SD-I-U-EC
| Entegre SD ara yüzlü güvenlik anahtar donanımının diyagnostik sinyallerinin seri bağlantısı için UNIVERSAL giriş SD donanımlarının kapsamlı durum bildirimleri ve diyagnostik veriler field bus arayüzü aracılığıyla kontrol sistemine iletilir. Emniyetli anahtar düzeninin max. 31 değerde diyagnostik hatlarının seri bağlanması | Farklı donanımların seri bağlantısı mümkündür Çalışma alanındaki diyagnostik kabloların ve emniyet kanallarının seri bağlanmaları sonucu kablolamada kolaylık ve düşük maliyetler SD' deki arayüzde emniyetli anahtar düzeneğinin otomatik şekilde adreslenmesi
Sipariş ayrıntıları
Ürün tip tanımı | SD-I-U-EC
Ürün numarası (sipariş numarası) | 103008132
EAN (European Article Number) | 4030661452210
eCl@ss number, version 12.0 | 27-23-02-06
eCl@ss number, version 11.0 | 27-23-02-06
eCl@ass Numara, Sürümü 9.0 | 27-23-02-08
ETIM number, version 7.0 | EC001099
ETIM number, version 6.0 | EC001099
Onaylar
Verileri | cULus
Genel veriler
Brüt ağırlık | 322 g
Genel veriler - Özellikler
Entegre gösterge, durum | Evet
LED sayısı | 1
Mekanik veriler
Montaj | EN 60715 e uygun standart DIN rayının üzerine kilitlenir
Mekanik veriler - Boyutlar
Konektör, konektör | Kafes kelepçeleri
Mekanik veriler - Boyutlar
Genişlik | 50 mm
Yükseklik | 100 mm
Derinlik | 80 mm
Ortam koşulları
Mahfaza koruma türü | IP20
Ambient temperature | +0 ... +55 °C
Storage and transport temperature | -25 ... +75 °C
Göreli nem, minimum | 30 %
Göreli nem, maximum | 85 %
Note (Relative humidity) | yoğuşmaz
Titreşime karşı direnç EN 60068-2-6 göre | 10 ... 57 Hz, Genlik 0.35 mm 57 ... 150 Hz, ile 5 g
şoka karşı direnç | 10 g
Ortam koşulları
Nominal izolasyon gerilimi | 32 V
Nominal darbeye dayanma gerilimi | 0,5 kV
Overvoltage category | II
Kirlilik derecesi e göre VDE 0110 | 2
Elektriksel veriler
Operating voltage | 24 VDC -15 % / +20 %
Rated operating voltage | 24 VDC
Çalışma akımı | 500 mA
Elektriksel veriler - İletişim prokotolleri
Feldbus Protokoll | EtherCAT
Elektriksel veriler - Elektromanyetik uyumluluk (EMC)
Electromagnetic compatibility | EN 61000-4-2 EN 61000-4-4 EN 61000-4-5
Interfering radiation | IEC 61000-6-4 (2002)
EMC rating | EN 61000-4-3 EN 61000-4-6
Muhtelif veriler
Bilgi (uygulama kullanımları) | Güvenlik sensörü Koruma sistemi
Schmersal Turkey Otomasyon Ürünleri ve Hizmetleri Ltd. Şti., Atatürk Mah. Ataşehir Bulvarı No:5, 34758 Ataşehir
Veriler ve ayrıntılar dikkatli bir şekilde kontrol edilmişlerdir. Görüntüler orijinalden farklı olabilir. Daha fazla teknik veri kılavuzda bulunabilir. Teknik değişiklikler ve hatalar olabilir.
Udarbejdet d. 24.04.2025 00:09