## Worksheet
V-SS4P-M12-S-G-5M-BK-2-X-A-4-69
Sipariş ayrıntıları
Ürün tip tanımı | V-SS4P-M12-S-G-5M-BK-2-X-A-4-69
Ürün numarası (sipariş numarası) | 103013424
EAN (European Article Number) | 4030661512853
eCl@ass Numara, Sürümü 12.0 | 27-06-03-11
eCl@ass Numara, Sürümü 11.0 | 27-06-03-11
eCl@ass Numara, Sürümü 9.0 | 27-06-03-11
ETIM numarası, sürüm 7.0 | EC001855
ETIM numarası, sürüm 6.0 | EC001855
Onaylar
Verileri | cULus
Genel veriler
Brüt ağırlık | 178 g
Genel veriler - Özellikler
Hat tellerinin sayısı | 4
Mekanik veriler
Sıkma torku, maximum | 1 Nm
Mekanik veriler - Boyutlar
Uzunluk veya makine | 5 m
Çekirdek kesiti | 0,25 mm2
Kablo kılıfının rengi | Green
Mechanical data - connector side A
Konektör | Male connector, M12
Yapı şekli | straight
Fişin kodlanması | A
Fişin kilitlenmesi | Screw locking
Vida bağlantı malzemesi | Metal, CuZn, nickel-plated
Kulp gövdesinin rengi | Black
Mechanical data - connector side B
Konektör | Male connector, M12
Yapı şekli | straight
Fişin kodlanması | A
Fişin kilitlenmesi | Screw locking
Vida bağlantı malzemesi | Metal, CuZn, nickel-plated
Kulp gövdesinin rengi | Black
Elektriksel veriler
Termal test akımı | 4 A
Schmersal Turkey Otomasyon Ürünleri ve Hizmetleri Ltd. Şti., Atatürk Mah. Ataşehir Bulvarı No:5, 34758 Ataşehir
Veriler ve ayrıntılar dikkatli bir şekilde kontrol edilmişlerdir. Görüntüler orijinalden farklı olabilir. Daha fazla teknik veri kılavuzda bulunabilir. Teknik değişiklikler ve hatalar olabilir.
Udarbejdet d. 23.10.2025 05:18