## Worksheet
MV9H 015-11Y
| 3 Kablo girişi M 20 x 1.5 Metal muhafaza 2 Kontaktlar 67 mm x 75 mm x 43 mm (temel komponent) | Uyarıcı kafası 4 x 90° adımlarında tekrar konumlandırılabilir. Konumu 360° olan kolun sürekli ayarı Kol konumunu 180° ye kadar değiştirebilir. Çelik çubuk
Sipariş ayrıntıları
Ürün tip tanımı | MV9H 015-11Y
Ürün numarası (sipariş numarası) | 131058473
EAN (European Article Number) | 8905236105227
eCl@ss number, version 12.0 | 27-27-06-01
eCl@ss number, version 11.0 | 27-27-06-01
eCl@ass Numara, Sürümü 9.0 | 27-27-06-01
ETIM number, version 7.0 | EC000030
ETIM number, version 6.0 | EC000030
Onaylar
Verileri | CCC
Genel veriler
Normlar, talimatlar | EN IEC 60947-5-1
Etkili kural | mekanik
Gövdelerin malzemesi | Hafif alaşım kokil döküm, boyanmış
Gövde kaplamasının malzemesi | boyanmış
Mil malzemesi | Çelik
Brüt ağırlık | 571 g
Genel veriler - Özellikler
Açıcıların sayısı | 1
Perde sayısı | 1
Anahtarlama kademelerinin sayısı | 2
Mekanik veriler
Devreye alma elemanı | Mil kolu
Mekanik ömür, minimum | 10.000.000 operasyon sayısı
Anahtar ekseninin solundan uyarı, açısı | 30 °
Anahtar ekseninin sağından uyarı açısı | 30 °
Contact opening | 2 x 1,2 mm
Kumanda hızı, minimum | 1 mm/min
Kumanda hızı, maximum | 3 m/s
Note (Actuating speed) | Anahtar eksenine dikey uyarı açısı ile uyarı hızı
aktüatör tork | 0,2 Nm
Mekanik veriler - Boyutlar
Konektör, konektör | Vida bağlantısı M20 x 1.5
Kablo kesiti, maximum | 2,5 mm²
Note | Kablo kısmı hakkındaki bütün göstergeler iletken yüksüklerini dahil ediyor.
Veya makine çapı | 13 AWG
Mekanik veriler - Boyutlar
Sensörün boyu | 43 mm
Sensörün genişliği | 67 mm
Sensörün yüksekliği | 356 mm
Mil çapı | 6 mm
Ortam koşulları
Koruma sınıfı | IP65
Ambient temperature | -30 ... +90 °C
Ortam koşulları
Nominal izolasyon gerilimi | 500 V
Elektriksel veriler
Termal test akımı | 10 A
Kullanım kategorisi AC-15 | 400 VAC
Kullanım kategorisi AC-15 | 2,5 A
Anahtarlama elemanı | Normalde açık kontakt (NO), Normalde kapalı kontakt (NC)
Note (Switching element) | galvanik olarak ayrılmış kontakt köprüleri
Anahtarlama prensibi | Susta hareketi
Geri gelme süresi, maximum | 2,5 ms
Değiştirme süresi, maximum | 40 ms
Malzeme, kontaklar, elektrikli | AgCdO, kendi kendini temizler, pozitif hareket
Schmersal Turkey Otomasyon Ürünleri ve Hizmetleri Ltd. Şti., Atatürk Mah. Ataşehir Bulvarı No:5, 34758 Ataşehir
Veriler ve ayrıntılar dikkatli bir şekilde kontrol edilmişlerdir. Görüntüler orijinalden farklı olabilir. Daha fazla teknik veri kılavuzda bulunabilir. Teknik değişiklikler ve hatalar olabilir.
Udarbejdet d. 3.05.2025 13:33