## Worksheet
TS 015-11E EINSATZ
Metal muhafaza 2 Kontaktlar 67 mm x 75 mm x 43 mm (temel komponent)
Sipariş ayrıntıları
Ürün tip tanımı | TS 015-11E EINSATZ
Ürün numarası (sipariş numarası) | 131130986
EAN (European Article Number) | 8905236104336
eCl@ss number, version 12.0 | 27-27-06-91
eCl@ss number, version 11.0 | 27-27-06-91
eCl@ass Numara, Sürümü 9.0 | 27-27-06-91
ETIM number, version 7.0 | EC002594
ETIM number, version 6.0 | EC002594
Onaylar
Verileri | CCC
Genel veriler
Normlar, talimatlar | EN IEC 60947-5-1
Etkili kural | mekanik
Slide form | Küre
Gövdelerin malzemesi | Hafif alaşım kokil döküm, boyanmış
Gövde kaplamasının malzemesi | boyanmış
Brüt ağırlık | 29 g
Mekanik veriler
Devreye alma elemanı | Piston
Uyarı açısı | 20 °
Kumanda hızı, minimum | 1 mm/min
Kumanda hızı, maximum | 1 m/s
Note (Actuating speed) | Anahtar eksenine dikey uyarı açısı ile uyarı hızı
Mekanik veriler - Boyutlar
Sensörün boyu | 43 mm
Sensörün genişliği | 67 mm
Sensörün yüksekliği | 86 mm
Mil çapı | 6 mm
Ortam koşulları
Koruma sınıfı | IP65
Ambient temperature | -30 ... +90 °C
Elektriksel veriler
Termal test akımı | 10 A
Malzeme, kontaklar, elektrikli | AgCdO, kendi kendini temizler, pozitif hareket
Note
Note (General) | Actuation from the side of the plunger should be avoided, since this reduces the mechanical life of the position switch.
Schmersal Turkey Otomasyon Ürünleri ve Hizmetleri Ltd. Şti., Atatürk Mah. Ataşehir Bulvarı No:5, 34758 Ataşehir
Veriler ve ayrıntılar dikkatli bir şekilde kontrol edilmişlerdir. Görüntüler orijinalden farklı olabilir. Daha fazla teknik veri kılavuzda bulunabilir. Teknik değişiklikler ve hatalar olabilir.
Udarbejdet d. 25.04.2025 05:59