## Worksheet
TV10H 335-01/01Z
| 1 Kablo girişi M 20 x 1.5 Metal muhafaza Geniş kapsamlı alternatif aktüatör ler Yağ ve petrol ispirtosuna karşı direnci iyi | 40,5 mm x 76 mm x 38 mm aktüatör uçları 4 x 90° açı ile tekrar konumlandırılabilir EN 50041 e uygun tasarım sadece pozisyonlama görevleri için
Sipariş ayrıntıları
Ürün tip tanımı | TV10H 335-01/01Z
Ürün numarası (sipariş numarası) | 151084120
eCl@ss number, version 12.0 | 27-27-06-01
eCl@ss number, version 11.0 | 27-27-06-01
eCl@ass Numara, Sürümü 9.0 | 27-27-06-01
ETIM number, version 7.0 | EC000030
ETIM number, version 6.0 | EC000030
Onaylar
Verileri | cULus UKCA
Genel veriler
Gövdenin konstrüksiyon şekli | Norm yapı tasarımı
Gövdelerin malzemesi | hafif alaşım kokil döküm
Gövde kaplamasının malzemesi | boyanmış
kaldıraçın malzemesi | Metal tabaka
Mil malzemesi | Plastik
Brüt ağırlık | 263 g
Genel veriler - Özellikler
Emniyet kontaktlarının sayısı | 2
Güvenlik sınıflandırması
Normlar, talimatlar | BG-GS-ET-15 EN ISO 13849-1 EN IEC 60947-5-1
Mission time | 20 Yıl(lar)
Güvenlik sınıflandırması - Emniyetli çıkışlar
B10D Normalde kapalı kontakt (NC) | 20.000.000 operasyon sayısı
Mekanik veriler
Devreye alma elemanı | Mil kolu
Mekanik ömür, minimum | 30.000.000 operasyon sayısı
Kumanda hızı, maximum | 2,5 m/s
Note (Actuating speed) | Anahtar eksenine 30° aktüatör açısı ile aktüatör hız
Not (değiştirme süresi) | Değiştirme süresi hareket hızına uygun olarak
Aktüatör tork, minimum | 0,3 Nm
Mekanik veriler - Boyutlar
Konektör, konektör | Vida bağlantısı M20 x 1.5
Kablo kesiti, minimum | 0,75 mm²
Kablo kesiti, maximum | 2,5 mm²
Note | Kablo kısmı hakkındaki bütün göstergeler iletken yüksüklerini dahil ediyor.
Mechanical data - connector side B
Connector typ | Female connector
Mekanik veriler - Boyutlar
Uzunluk x genişlik x yükseklik | Sensörün yüksekliği: 111.5 mm (yok mil)
Sensörün boyu | 38 mm
Sensörün genişliği | 40,5 mm
Ortam koşulları
Koruma sınıfı | IP65 IP67
Ambient temperature | -30 ... +80 °C
Ortam koşulları
Nominal izolasyon gerilimi | 500 V
Elektriksel veriler
Termal test akımı | 10 A
N 60947-5-1 uyarınca koşullu nominal kısa devre akımı | 1.000 A
Kullanım kategorisi AC-15 | 230 VAC
Kullanım kategorisi AC-15 | 4 A
Kullanım kategorisi DC-13 | 24 VDC
Kullanım kategorisi DC-13 | 4 A
Anahtarlama elemanı | Açıcı düzen (NC)
Anahtarlama prensibi | Yavaş hareket
Geri gelme süresi, maximum | 2 ms
Anahtarlama frekansı | 5.000 /h
Malzeme, kontaklar, elektrikli | AgCdO, kendi kendini temizler, pozitif hareket
Note
Note (General) | On version TVH 335-01/01z positive break only to one side. The positioning of the head must be carried out in factory.
Schmersal Turkey Otomasyon Ürünleri ve Hizmetleri Ltd. Şti., Atatürk Mah. Ataşehir Bulvarı No:5, 34758 Ataşehir
Veriler ve ayrıntılar dikkatli bir şekilde kontrol edilmişlerdir. Görüntüler orijinalden farklı olabilir. Daha fazla teknik veri kılavuzda bulunabilir. Teknik değişiklikler ve hatalar olabilir.
Udarbejdet d. 14.10.2024 11:11