## Worksheet
MV7H 330-11Y-M20
| Metal muhafaza Uzun ömür 40 mm x 76 mm x 40 mm ( temel komponent) Düşük hareket hızlarına uygun 1 Kablo girişi M 20 x 1.5 | silikon içermez güç istasyonu uygulamalarında kanıtlanmış Uyarıcı kafası 4 x 90° adımlarında tekrar konumlandırılabilir. Konumu 360° olan kolun sürekli ayarı Kol konumunu 180° ye kadar değiştirebilir.
Sipariş ayrıntıları
Ürün tip tanımı | MV7H 330-11Y-M20
Ürün numarası (sipariş numarası) | 131158933
EAN (European Article Number) | 8905236106934
eCl@ss number, version 12.0 | 27-27-06-01
eCl@ss number, version 11.0 | 27-27-06-01
eCl@ass Numara, Sürümü 9.0 | 27-27-06-01
ETIM number, version 7.0 | EC000030
ETIM number, version 6.0 | EC000030
Genel veriler
Normlar, talimatlar | EN IEC 60947-5-1
Etkili kural | mekanik
Slide form | Castor
Gövdelerin malzemesi | Hafif alaşım kokil döküm, boyanmış
Gövde kaplamasının malzemesi | boyanmış
Brüt ağırlık | 407 g
Genel veriler - Özellikler
Açıcıların sayısı | 1
Perde sayısı | 1
Güvenlik sınıflandırması - Emniyetli çıkışlar
B10D Normalde kapalı kontakt (NC) | 20.000.000 operasyon sayısı
Mekanik veriler
Devreye alma elemanı | Makara kolu
Contact opening | 2 x 0,5 mm
Kumanda hızı, minimum | 1 mm/min
aktüatör tork | 0,5 Nm
Repeat accuracy of switching points | 0,02 mm
Mekanik veriler - Boyutlar
Konektör, konektör | Vida bağlantısı M20 x 1.5
Kablo kesiti, maximum | 2,5 mm²
Note | Kablo kısmı hakkındaki bütün göstergeler iletken yüksüklerini dahil ediyor.
Veya makine çapı | 13 AWG
Mekanik veriler - Boyutlar
Sensörün boyu | 40 mm
Sensörün genişliği | 40 mm
Sensörün yüksekliği | 232 mm
Genişlik castor | 9 mm
Castor çapı | 37 mm
Ortam koşulları
Koruma sınıfı | IP65
şoka karşı direnç | 50 g / 6 ms
Ortam koşulları
Nominal izolasyon gerilimi | 250 VAC
Nominal darbeye dayanma gerilimi | 4 kV
Elektriksel veriler
Termal test akımı | 6 A
Kullanım kategorisi AC-15 | 230 VAC
Kullanım kategorisi AC-15 | 2,5 A
Anahtarlama elemanı | Normalde açık kontakt (NO), Normalde kapalı kontakt (NC)
Note (Switching element) | galvanik olarak ayrılmış kontakt köprüleri
Anahtarlama prensibi | Susta hareketi
Geri gelme süresi, maximum | 1,5 ms
Değiştirme süresi, maximum | 10 ms
Malzeme, kontaklar, elektrikli | AgCdO, kendi kendini temizler, pozitif hareket
Schmersal Turkey Otomasyon Ürünleri ve Hizmetleri Ltd. Şti., Atatürk Mah. Ataşehir Bulvarı No:5, 34758 Ataşehir
Veriler ve ayrıntılar dikkatli bir şekilde kontrol edilmişlerdir. Görüntüler orijinalden farklı olabilir. Daha fazla teknik veri kılavuzda bulunabilir. Teknik değişiklikler ve hatalar olabilir.
Udarbejdet d. 28.06.2024 08:23