## Worksheet
SSB-R-NG-1-O-S-V01
Magnetic track sensor box 4 tracks, 2 optional for fine positioning optional fine positioning tracks with prewarning indication Maintenance-free signal storage and switching in case of power failure Wide angle LED track display
Sipariş ayrıntıları
Ürün tip tanımı | SSB-R-NG-1-O-S-V01
Ürün numarası (sipariş numarası) | 103038393
EAN (European Article Number) | 4030661566160
eCl@ss number, version 12.0 | 27-27-43-02
eCl@ss number, version 11.0 | 27-27-01-05
eCl@ass Numara, Sürümü 9.0 | 27-27-01-05
ETIM number, version 7.0 | EC002544
ETIM number, version 6.0 | EC002544
Onaylar
Verileri | UL
Genel veriler
Etkili kural | Manyetik tahrik
Gövdelerin malzemesi | Plastik, cam elyaf takviyeli
Malzeme, ayrıntıları | Polycarbonate
Brüt ağırlık | 314 g
Genel veriler - Özellikler
Mandallama | Evet
Asansörler için kullanılabilir | Evet
LED sayısı | 5
Ek bileşen kontaktların sayısı | 4
Sinyal çıkışlarının sayısı | 4
Mekanik veriler
Uyarı düzlemleri | ön taraf
Devreye alma elemanı | Mıknatıs
Mekanik ömür, minimum | 1.000.000.000 operasyon sayısı
Cihazlar arasındaki asgari mesafe | 50 mm
Actuation direction | On when driving over with north magnet in driving direction
Kumanda hızı, maximum | 9 m/s
Montaj | Arka taraf 2 dişli cıvata
Type of the fixing screws | 2x M4
Tightening torque of the fixing screws, minimum | 2 Nm
Tightening torque of the fixing screws, maximum | 4 Nm
Mechanical data - Switching distances according EN IEC 60947-5-3
Anahtarlama mesafesi, minimum | 2 mm
Anahtar mesafesi, maximum | 15 mm
Note (switching distance) | Recommended 7mm
Hassasiyet R&amp;apos; yi tekrarlayın | 0,5 mm
Mekanik veriler - Boyutlar
Konektör (mekanik) | Konektör fişi M12, 8-kutup, A-kodlanmış
Mechanical data - connector side A
Connector typ | Male connector, M12
Connector coding | A
Connector latching | Screw locking
Number of pol, side A | 8
Mekanik veriler - Boyutlar
Sensörün boyu | 125 mm
Sensörün genişliği | 110 mm
Sensörün yüksekliği | 24,4 mm
Ortam koşulları
Koruma sınıfı | IP54 IP65
Ambient temperature | -25 ... +70 °C
Storage and transport temperature | -40 ... +85 °C
Göreli nem, maximum | 95 %
Note (Relative humidity) | yoğuşmaz buzlanmaz
Titreşime karşı direnç EN 60068-2-6 göre | 10 … 55 Hz, Genlik 1 mm
şoka karşı direnç | 30 g / 11 ms
Protection class | III
Permissible installation altitude above sea level, maximum | 2.000 m
Ortam koşulları
Nominal izolasyon gerilimi | 32 VDC
Nominal darbeye dayanma gerilimi | 1 kV
Overvoltage category | III
Kirlilik derecesi e göre IEC/EN 60664-1 | 3
Kirlilik derecesi e göre IEC/EN 60947-1 | 3
Elektriksel veriler
Çalışma aralığı en 24V, minimum | 11 mA
No-load supply current I0, typical | 20 mA
Rated operating voltage | 24 VDC
Çalışma akımı | 1.500 mA
Kullanım kategorisi DC-12 | 24 VDC
Kullanım kategorisi DC-12 | 0,3 A
Kullanım kategorisi DC-13 | 24 VDC
Kullanım kategorisi DC-13 | 0,3 A
Anahtarlama kapasitesi, maximum | 7,2 W
Anahtarlama elemanı | Bistabil kontakt
Anahtarlama prensibi | Reed kontaktlar, kontaktsız algılama prensibi
Geri gelme süresi, maximum | 0,3 ms
Maximum switching time close | 1 ms
Maximum switching time open | 0,1 ms
Elektriksel veriler - Dijital çıkış
Çıkış akımı, maximum | 300 mA
Anahtarlama çıkışı | Reed kontaktlar
Aksesuarlar
Tavsiye (aktüatör) | BP 15 BP 15/2
Recommendation (actuator, lift switchgear) | BP 15
Schmersal Turkey Otomasyon Ürünleri ve Hizmetleri Ltd. Şti., Atatürk Mah. Ataşehir Bulvarı No:5, 34758 Ataşehir
Veriler ve ayrıntılar dikkatli bir şekilde kontrol edilmişlerdir. Görüntüler orijinalden farklı olabilir. Daha fazla teknik veri kılavuzda bulunabilir. Teknik değişiklikler ve hatalar olabilir.
Udarbejdet d. 19.07.2024 08:18