## Worksheet
PROTECT-IE-02
Her arayüze 4 sensöre kadar giriş. Örnek: BNS tipi manyetik emniyet anahtarları, acil stop aygıtları, kilitleme aygıtları ve diğerleri 2 emniyet kontaktları
Sipariş ayrıntıları
Ürün tip tanımı | PROTECT-IE-02
Ürün numarası (sipariş numarası) | 101182806
EAN (European Article Number) | 4250116202126
eCl@ss number, version 12.0 | 27-37-18-19
eCl@ss number, version 11.0 | 27-37-18-19
eCl@ass Numara, Sürümü 9.0 | 27-37-18-19
ETIM number, version 7.0 | EC001449
ETIM number, version 6.0 | EC001449
Available until | 31.12.2024
Onaylar
Verileri | cULus
Genel veriler
Normlar, talimatlar | EN IEC 62061 EN ISO 13849-1 EN IEC 60947-5-1 EN IEC 60947-5-3 EN IEC 60947-5-5 EN IEC 61508 EN IEC 60204-1 EN IEC 60947-1
İklime ilişkin zorlama | EN 60068-2-78
Gövdelerin malzemesi | Plastik, fiber cam takviyeli termoplastik, havalandırılmış
Brüt ağırlık | 195 g
Genel veriler - Özellikler
Elektronik sigorta | Evet
Kopuk tel algılaması | Evet
Kısa devre tanımı | Evet
Otomatik reset fonksiyonu | Evet
Toprak bağlantısı algılama | Evet
Entegre gösterge, genel | Evet
Yardımcı kontaktların sayısı | 1
LED sayısı | 5
Açıcıların sayısı | 2
Emniyet kontaktlarının sayısı | 2
Güvenlik sınıflandırması
Normlar, talimatlar | EN IEC 60947-5-1 EN IEC 61508
Durdurma kategorisi | 0
Güvenlik sınıflandırması - Röle çıkışları
Performance Level, up to | d
Category | 3
Diagnostic Coverage (DC) Level | 60 %
PFH value | 2,00 x 10⁻⁷ /h
Notice | Maks. 36.500 anahtarlama çevrimi/yıla kadar ve maks. %60 kontak yükünde
Safety Integrity Level (SIL), suitable for applications in | 2
Mission time | 20 Yıl(lar)
Common Cause Failure (CCF), minimum | 65
Mekanik veriler
Mekanik ömür, minimum | 10.000.000 operasyon sayısı
Montaj | EN 60715 e uygun standart DIN rayının üzerine kilitlenir
Mekanik veriler - Boyutlar
Terminal tanımlamaları | IEC/EN 60947-1
Konektör, konektör | Kafes kelepçeleri
Kablo kesiti, minimum | 0,2 mm²
Kablo kesiti, maximum | 2,5 mm²
Mekanik veriler - Boyutlar
Genişlik | 48 mm
Yükseklik | 126 mm
Derinlik | 61 mm
Ortam koşulları
Mahfaza koruma türü | IP20
Montaj alanının koruma türü | IP20
Klemenslerin veya bağlantıların koruma türü | IP20
Ambient temperature | -25 ... +55 °C
Storage and transport temperature | -40 ... +85 °C
Titreşime karşı direnç EN 60068-2-6 göre | 10...55 Hz, Genlik 0.35 mm, ± 15 %
şoka karşı direnç | 30 g / 11 ms
Ortam koşulları
Nominal darbeye dayanma gerilimi | 0,8 kV
Overvoltage category | III
Kirlilik derecesi e göre VDE 0110 | 2
Elektriksel veriler
Operating voltage | 24 VDC -15 % / +20 %
Ripple voltage | 10 %
Rated operating voltage | 24 VDC
Kontrol seçenekleri için nominal DC gerilimi, minimum | 20,4 VDC
Kontrol seçenekleri için nominal DC gerilimi, maximum | 28,8 VDC
Elektriksel güç tüketimi | 1,7 W
Ue&amp;apos;ye karşı giriş direnci | 2.900 Ω
Kontak direnci, maksimum | 0,1 Ω
Bilgi (kontak direnci) | yeni durumda
&quot;Acil durdurma&quot; durumunda bırakma gecikmesi, maksimum | 20 ms
Otomatik başlatma durumunda yaklaşma gecikmesi, maksimum | 20 ms
Elektriksel veriler - emniyet röle çıkışı
Voltage, Utilisation category DC-13 | 24 VDC
Current, Utilisation category DC-13 | 2 A
Switching capacity, minimum | 10 VDC
Switching capacity, minimum | 10 mA
Switching capacity, maximum | 24 VAC
Switching capacity, maximum | 2 A
Elektriksel veriler - dijital girişler
Giriş seviyesi, YÜKSEK sinyal &quot;1&quot; | 19 - 28,8 VDC
Giriş seviyesi, DÜŞÜK sinyal &quot;0&quot; | 0 - 1 VDC
İletim direnci, maximum | 40 Ω
Elektriksel veriler - Dijital çıkış
Voltage, Utilisation category DC-12 | 24 VDC
Current, Utilisation category DC-12 | 0,1 A
Elektriksel veriler - röle çıkışlar (Yardımcı kontak)
Switching capacity, maximum | 24 VDC
Switching capacity, maximum | 0,1 A
Elektriksel veriler - Elektromanyetik uyumluluk (EMC)
EMC rating | EMC-Directive
Durum göstergesi
Indicated operating states | Konum rölesi K2 Konum rölesi K1 Konum rölesi K3 Konum rölesi K3
Muhtelif veriler
Bilgi (uygulama kullanımları) | Güvenlik sensörü Koruma sistemi Acil Stop butonu Halatlı acil stop anahtarları
Schmersal Turkey Otomasyon Ürünleri ve Hizmetleri Ltd. Şti., Atatürk Mah. Ataşehir Bulvarı No:5, 34758 Ataşehir
Veriler ve ayrıntılar dikkatli bir şekilde kontrol edilmişlerdir. Görüntüler orijinalden farklı olabilir. Daha fazla teknik veri kılavuzda bulunabilir. Teknik değişiklikler ve hatalar olabilir.
Udarbejdet d. 6.10.2024 21:59