## Worksheet
TES/S
Sipariş ayrıntıları
Ürün tip tanımı | TES/S
Ürün numarası (sipariş numarası) | 101027080
EAN (European Article Number) | 4250116201679
eCl@ss number, version 12.0 | 27-27-06-09
eCl@ss number, version 11.0 | 27-27-06-09
eCl@ass Numara, Sürümü 9.0 | 27-27-06-09
ETIM number, version 7.0 | EC002591
ETIM number, version 6.0 | EC002591
Genel veriler
Menteşe malzemesi | Aluminyum
Brüt ağırlık | 155 g
Mekanik veriler - Boyutlar
Genişlik | 71 mm
Yükseklik | 92 mm
Uzunluk x genişlik x yükseklik | Profil sistemlerine montajı için uygun: 40 mm
Schmersal Turkey Otomasyon Ürünleri ve Hizmetleri Ltd. Şti., Atatürk Mah. Ataşehir Bulvarı No:5, 34758 Ataşehir
Veriler ve ayrıntılar dikkatli bir şekilde kontrol edilmişlerdir. Görüntüler orijinalden farklı olabilir. Daha fazla teknik veri kılavuzda bulunabilir. Teknik değişiklikler ve hatalar olabilir.
Udarbejdet d. 6.03.2025 11:08