## Worksheet
S-K8+1P-M23-S-G-X-X-X-X-X-4 (CRIMP)
shrink bağlantılı
Sipariş ayrıntıları
Ürün tip tanımı | S-K8+1P-M23-S-G-X-X-X-X-X-4 (CRIMP)
Ürün numarası (sipariş numarası) | 101209994
EAN (European Article Number) | 4030661385198
eCl@ss number, version 12.0 | 27-06-03-11
eCl@ss number, version 11.0 | 27-06-03-11
eCl@ass Numara, Sürümü 9.0 | 27-06-03-11
ETIM number, version 7.0 | EC001855
ETIM number, version 6.0 | EC001855
Genel veriler
Tasarım | düz
Gövdelerin malzemesi | Metal tabaka
Muhafaza rengi | Krom kaplamalı
Brüt ağırlık | 77 g
Mekanik veriler - Boyutlar
Konektör, konektör | shrink bağlantısı
Hat/tel çapraz kesiti | 0,75 mm2
Ortam koşulları
Koruma sınıfı | IP67
Elektriksel veriler
Rated operating voltage | 300 VAC
Çalışma akımı | 8.000 mA
Schmersal Turkey Otomasyon Ürünleri ve Hizmetleri Ltd. Şti., Atatürk Mah. Ataşehir Bulvarı No:5, 34758 Ataşehir
Veriler ve ayrıntılar dikkatli bir şekilde kontrol edilmişlerdir. Görüntüler orijinalden farklı olabilir. Daha fazla teknik veri kılavuzda bulunabilir. Teknik değişiklikler ve hatalar olabilir.
Udarbejdet d. 5.01.2025 16:23